## Rekapitulace stavby
Export Komplet | [27 empty] | 2.0 | ZAMOK |  |  |  |  | False | False | {acd610c2-1daa-484f-aaa7-3aacbe85f660}
[33 empty] | 0,01 | 21
[33 empty] | 0,01 | 15
|  | REKAPITULACE STAVBY | [17 empty] | v --- níže se nacházejí doplnkové a pomocné údaje k sestavám --- v | [11 empty] | Návod na vyplnění | 0,001
|  | Kód: |  |  |  |  | 202204-01 | [24 empty] | Měnit lze pouze buňky se žlutým podbarvením! 1) na prvním listu Rekapitulace stavby vyplňte v sestavě a) Souhrnný list - údaje o Uchazeči (přenesou se do ostatních sestav i v jiných listech) b) Rekapitulace objektů - potřebné Ostatní náklady 2) na vybraných listech vyplňte v sestavě a) Krycí list - údaje o Uchazeči, pokud se liší od údajů o Uchazeči na Souhrnném listu (údaje se přenesou do ostatních sestav v daném listu) b) Rekapitulace rozpočtu - potřebné Ostatní náklady c) Celkové náklady za stavbu - ceny u položek - množství, pokud má žluté podbarvení - a v případě potřeby poznámku (ta je ve skrytém sloupci) | 0,01
|  | Stavba: |  |  |  |  | Oprava části střechy budovy Gymnázia Dr. Emila Holuba Holice | [25 empty] | 0,01
|  | KSO: |  |  |  |  | 801 32 | [8 empty] | CC-CZ: |  | 12631 | [14 empty] | 0,01
|  | Místo: |  |  |  |  | Na Mušce 1110, 53401 Holice | [8 empty] | Datum: |  | 27. 4. 2022 | [14 empty] | 0,01
|  | CZ-CPV: |  |  |  |  | 45300000-0 | [8 empty] | CZ-CPA: |  | 43 | [14 empty] | 0,01
|  | Zadavatel: | [13 empty] | IČ: | [16 empty] | 0,01
|  |  | Pardubický kraj | [12 empty] | DIČ: | [16 empty] | 0,01
0,01
|  | Uchazeč: | [13 empty] | IČ: |  | Vyplň údaj | [14 empty] | 0,01
|  |  | Vyplň údaj | [12 empty] | DIČ: |  | Vyplň údaj | [14 empty] | 0,01
False
|  | Projektant: | [13 empty] | IČ: | [16 empty] | False
|  |  | AZ Optimal | [12 empty] | DIČ: | [16 empty] | True
0,01
|  | Zpracovatel: | [13 empty] | IČ: | [16 empty] | 0,01
[16 empty] | DIČ: | [16 empty] | True
Poznámka:
|  | Cena bez DPH | [13 empty] | 0
[8 empty] | Sazba daně |  |  | Základ daně |  |  |  |  | Výše daně
|  | DPH |  | základní |  |  |  | 21% |  |  | 0 |  |  |  |  | 0
|  |  |  | snížená |  |  |  | 15% |  |  | 0 |  |  |  |  | 0
|  |  |  | zákl. přenesená |  |  |  | 21% |  |  | 0 |  |  |  |  | 0
|  |  |  | sníž. přenesená |  |  |  | 15% |  |  | 0 |  |  |  |  | 0
|  |  |  | nulová |  |  |  | 0% |  |  | 0 |  |  |  |  | 0
|  | Cena s DPH | [6 empty] | v |  |  | CZK |  |  |  | 0
|  | Projektant | [11 empty] | Zpracovatel
|  | Datum a podpis: | [7 empty] | Razítko |  |  |  | Datum a podpis: |  |  | Razítko
|  | Objednavatel | [11 empty] | Uchazeč
|  | Datum a podpis: | [7 empty] | Razítko |  |  |  | Datum a podpis: |  |  | Razítko
REKAPITULACE OBJEKTŮ STAVBY A SOUPISŮ PRACÍ
| Kód: | [6 empty] | 202204-01
| Stavba: | [6 empty] | Oprava části střechy budovy Gymnázia Dr. Emila Holuba Holice
| Místo: | [6 empty] | Na Mušce 1110, 53401 Holice | [6 empty] | Datum: |  | 27. 4. 2022
| Zadavatel: | [6 empty] | Pardubický kraj | [6 empty] | Projektant: |  | AZ Optimal |  |  | Informatívní údaje z listů zakázek
| Uchazeč: | [13 empty] | Zpracovatel:
| Kód |  |  |  | Popis | [7 empty] | Cena bez DPH [CZK] |  |  |  |  | Cena s DPH [CZK] | Typ | z toho Ostat. náklady [CZK] | DPH [CZK] | Normohodiny [h] | DPH základní [CZK] | DPH snížená [CZK] | DPH základní přenesená [CZK] | DPH snížená přenesená [CZK] | Základna DPH základní | Základna DPH snížená | Základna DPH zákl. přenesená | Základna DPH sníž. přenesená | Základna DPH nulová
| Náklady z rozpočtů | [11 empty] | 0 |  |  |  |  | 0 |  | 0 | 0 | 0 | 0 | 0 | 0 | 0 | 0 | 0 | 0 | 0 | 0 |  | D | 0 | ###NOIMPORT### | IMPORT | {acd610c2-1daa-484f-aaa7-3aacbe85f660} | {00000000-0000-0000-0000-000000000000} | 801 32
/ |  | 01 |  |  |  | Střecha A | [6 empty] | 0 |  |  |  |  | 0 | STA | 0 | 0 | 0 | 0 | 0 | 0 | 0 | 0 | 0 | 0 | 0 | 0 |  |  | 1 |  | IMPORT | {76e44e1d-a359-4136-85d8-4a9dd038e8fb} | {acd610c2-1daa-484f-aaa7-3aacbe85f660} | 801 32 | 2
/ |  | 02 |  |  |  | Střecha B | [6 empty] | 0 |  |  |  |  | 0 | STA | 0 | 0 | 0 | 0 | 0 | 0 | 0 | 0 | 0 | 0 | 0 | 0 |  |  | 1 |  | IMPORT | {cfdddacb-06f1-49be-867f-e682a2972a75} | {acd610c2-1daa-484f-aaa7-3aacbe85f660} | 801 32 | 2
/ |  | VRN |  |  |  | Vedlejší rozpočtové náklady | [6 empty] | 0 |  |  |  |  | 0 | STA | 0 | 0 | 0 | 0 | 0 | 0 | 0 | 0 | 0 | 0 | 0 | 0 |  |  | 1 |  | IMPORT | {33f6281e-4ff8-49f0-aa4c-508f8e251b28} | {acd610c2-1daa-484f-aaa7-3aacbe85f660} | 801 32 | 2

## 01 - Střecha A
{76e44e1d-a359-4136-85d8-4a9dd038e8fb}
2
| KRYCÍ LIST SOUPISU PRACÍ | [7 empty] | v --- níže se nacházejí doplnkové a pomocné údaje k sestavám --- v | [8 empty] | False
Stavba:
Oprava části střechy budovy Gymnázia Dr. Emila Holuba Holice
Objekt:
01 - Střecha A
| KSO: |  | 801 32 |  |  | CC-CZ:
| Místo: |  | Na Mušce 1110, 53401 Holice |  |  | Datum: | 27. 4. 2022
| Zadavatel: |  |  |  |  | IČ:
|  | Pardubický kraj |  |  |  | DIČ:
| Uchazeč: |  |  |  |  | IČ: | Vyplň údaj
|  | Vyplň údaj |  |  |  | DIČ: | Vyplň údaj
| Projektant: |  |  |  |  | IČ:
|  | AZ Optimal |  |  |  | DIČ:
| Zpracovatel: |  |  |  |  | IČ:
DIČ:
Poznámka:
| Cena bez DPH | [5 empty] | 0
|  |  | Základ daně |  |  | Sazba daně | Výše daně
| DPH | základní | 0 |  |  | 21% | 0
|  | snížená | 0 |  |  | 15% | 0
|  | zákl. přenesená | 0 |  |  | 21% | 0
|  | sníž. přenesená | 0 |  |  | 15% | 0
|  | nulová | 0 |  |  | 0% | 0
| Cena s DPH |  |  | v | CZK |  | 0
| Projektant |  |  | Zpracovatel
| Datum a podpis: |  | Razítko | Datum a podpis: |  |  | Razítko
| Objednavatel |  |  | Uchazeč
| Datum a podpis: |  | Razítko | Datum a podpis: |  |  | Razítko
REKAPITULACE ČLENĚNÍ SOUPISU PRACÍ
Stavba:
Oprava části střechy budovy Gymnázia Dr. Emila Holuba Holice
Objekt:
01 - Střecha A
Místo: |  |  | Na Mušce 1110, 53401 Holice |  |  | Datum: | 27. 4. 2022
Zadavatel: |  |  | Pardubický kraj |  |  | Projektant: | AZ Optimal
Uchazeč: |  |  | Vyplň údaj |  |  | Zpracovatel:
Kód dílu - Popis | [6 empty] | Cena celkem [CZK]
Náklady ze soupisu prací | [6 empty] | 0 | [11 empty] | -1
| HSV - Práce a dodávky HSV | [5 empty] | 0
| 6 - Úpravy povrchů, podlahy a osazování výplní | [5 empty] | 0
| 9 - Ostatní konstrukce a práce, bourání | [5 empty] | 0
| 997 - Přesun sutě | [5 empty] | 0
| 998 - Přesun hmot | [5 empty] | 0
| PSV - Práce a dodávky PSV | [5 empty] | 0
| 712 - Povlakové krytiny | [5 empty] | 0
| 713 - Izolace tepelné | [5 empty] | 0
| 721 - Zdravotechnika - vnitřní kanalizace | [5 empty] | 0
| 751 - Vzduchotechnika | [5 empty] | 0
| 764 - Konstrukce klempířské | [5 empty] | 0
| 765 - Krytina skládaná | [5 empty] | 0
| 767 - Konstrukce zámečnické | [5 empty] | 0
SOUPIS PRACÍ
Stavba:
Oprava části střechy budovy Gymnázia Dr. Emila Holuba Holice
Objekt:
01 - Střecha A
Místo: |  |  | Na Mušce 1110, 53401 Holice |  |  | Datum: | 27. 4. 2022
Zadavatel: |  |  | Pardubický kraj |  |  | Projektant: | AZ Optimal
Uchazeč: |  |  | Vyplň údaj |  |  | Zpracovatel:
PČ | Typ | Kód | Popis | MJ | Množství | J.cena [CZK] | Cena celkem [CZK] | Cenová soustava |  | DPH | J. Nh [h] | Nh celkem [h] | J. hmotnost [t] | Hmotnost celkem [t] | J. suť [t] | Suť Celkem [t]
Náklady soupisu celkem | [6 empty] | 0 |  |  |  |  | 0 |  | 45.1072 |  | 43.0918 |  | D | -1 | [10 empty] | 0
| D | HSV | Práce a dodávky HSV |  |  |  | 0 |  |  |  |  | 0 |  | 12.6831 |  | 8.9088 | 1 | D | 0 |  |  |  | ROZPOCET | [6 empty] | 0
| D | 6 | Úpravy povrchů, podlahy a osazování výplní |  |  |  | 0 |  |  |  |  | 0 |  | 12.6831 |  | 8.2516 | 1 | D | 1 |  |  |  | ROZPOCET | [6 empty] | 0
1 | K | 622325102 | Oprava vnější vápenocementové hladké omítky složitosti 1 stěn v rozsahu přes 10 do 30 % | m2 | 41.075 |  | 0 |  |  | základní |  | 0 | 0.01146 | 0.47072 | 0 | 0 | 4 | K | 2 |  |  |  | ROZPOCET | 0 | 0 | 0 | 0 | 0 | 1 | 0 | 4 | -1667199899
| VV |  | výkres D.1.1.1-3. Střecha "A" - návrh | [14 empty] | VV | 2 | 1 | True | 0 | ROZPOCET
| VV |  | (78,5+1,275*2+0,55*2)*0,5 "ozn. N8 |  | 41.075 | [12 empty] | VV | 2 | 2 | True | 1 | ROZPOCET
2 | K | 63131.01 | Vyspravení betonové vrstvy plochých střech z 50% | m2 | 330.064 |  | 0 |  |  | základní |  | 0 | 0.037 | 12.2124 | 0.025 | 8.2516 | 4 | K | 2 |  |  |  | ROZPOCET | 0 | 0 | 0 | 0 | 0 | 1 | 0 | 4 | -989662294
| VV |  | výkres D.1.1.1-3. Střecha "A" - návrh | [14 empty] | VV | 2 | 1 | True | 0 | ROZPOCET
| VV |  | 374,56-6,4*6,2-1,1*1,1-1,275*0,55-1,15*1*2-0,55*0,55*2 "ozn. N1 |  | 330.064 | [12 empty] | VV | 2 | 2 | True | 1 | ROZPOCET
| D | 9 | Ostatní konstrukce a práce, bourání |  |  |  | 0 |  |  |  |  | 0 |  | 0 |  | 0.6572 | 1 | D | 1 |  |  |  | ROZPOCET | [6 empty] | 0
3 | K | 978015341 | Otlučení (osekání) vnější vápenné nebo vápenocementové omítky stupně členitosti 1 a 2 v rozsahu přes 20 do 30 % | m2 | 41.075 |  | 0 |  |  | základní |  | 0 | 0 | 0 | 0.016 | 0.6572 | 4 | K | 2 |  |  |  | ROZPOCET | 0 | 0 | 0 | 0 | 0 | 1 | 0 | 4 | 1432574305
| VV |  | výkres D.1.1.1-3. Střecha "A" - návrh | [14 empty] | VV | 2 | 1 | True | 0 | ROZPOCET
| VV |  | (78,5+1,275*2+0,55*2)*0,5 "ozn. N8 |  | 41.075 | [12 empty] | VV | 2 | 2 | True | 1 | ROZPOCET
| D | 997 | Přesun sutě |  |  |  | 0 |  |  |  |  | 0 |  | 0 |  | 0 | 1 | D | 1 |  |  |  | ROZPOCET | [6 empty] | 0
4 | K | 997013113 | Vnitrostaveništní doprava suti a vybouraných hmot pro budovy v přes 9 do 12 m s použitím mechanizace | t | 43.092 |  | 0 |  |  | základní |  | 0 | 0 | 0 | 0 | 0 | 4 | K | 2 |  |  |  | ROZPOCET | 0 | 0 | 0 | 0 | 0 | 1 | 0 | 4 | -23357459
5 | K | 997013501 | Odvoz suti a vybouraných hmot na skládku nebo meziskládku do 1 km se složením | t | 43.092 |  | 0 |  |  | základní |  | 0 | 0 | 0 | 0 | 0 | 4 | K | 2 |  |  |  | ROZPOCET | 0 | 0 | 0 | 0 | 0 | 1 | 0 | 4 | -1255138304
6 | K | 997013509 | Příplatek k odvozu suti a vybouraných hmot na skládku ZKD 1 km přes 1 km | t | 1034.208 |  | 0 |  |  | základní |  | 0 | 0 | 0 | 0 | 0 | 4 | K | 2 |  |  |  | ROZPOCET | 0 | 0 | 0 | 0 | 0 | 1 | 0 | 4 | -1153130122
| P |  | Poznámka k položce: do 25km | [14 empty] | P | 2
| VV |  | 43,092*24 'Přepočtené koeficientem množství |  | 1034.208 | [12 empty] | VV | 2 | 2 | False | 1 | ROZPOCET
7 | K | 997013631 | Poplatek za uložení na skládce (skládkovné) stavebního odpadu směsného kód odpadu 17 09 04 | t | 13.005 |  | 0 |  |  | základní |  | 0 | 0 | 0 | 0 | 0 | 4 | K | 2 |  |  |  | ROZPOCET | 0 | 0 | 0 | 0 | 0 | 1 | 0 | 4 | -1687426398
| VV |  | 43,091-1,956-28,13 "směsný odpad s odpočtem násypu a asfaltových pásů |  | 13.005 | [12 empty] | VV | 2 | 2 | True | 1 | ROZPOCET
8 | K | 997013645 | Poplatek za uložení na skládce (skládkovné) odpadu asfaltového bez dehtu kód odpadu 17 03 02 | t | 1.956 |  | 0 |  |  | základní |  | 0 | 0 | 0 | 0 | 0 | 4 | K | 2 |  |  |  | ROZPOCET | 0 | 0 | 0 | 0 | 0 | 1 | 0 | 4 | -84891424
| VV |  | 1,842+0,114 "asfaltový pás |  | 1.956 | [12 empty] | VV | 2 | 2 | True | 1 | ROZPOCET
9 | K | 997013655 | Poplatek za uložení na skládce (skládkovné) zeminy a kamení kód odpadu 17 05 04 | t | 28.13 |  | 0 |  |  | základní |  | 0 | 0 | 0 | 0 | 0 | 4 | K | 2 |  |  |  | ROZPOCET | 0 | 0 | 0 | 0 | 0 | 1 | 0 | 4 | 470224698
| VV |  | 28,13 "původní násyp |  | 28.13 | [12 empty] | VV | 2 | 2 | True | 1 | ROZPOCET
| D | 998 | Přesun hmot |  |  |  | 0 |  |  |  |  | 0 |  | 0 |  | 0 | 1 | D | 1 |  |  |  | ROZPOCET | [6 empty] | 0
10 | K | 998017002 | Přesun hmot s omezením mechanizace pro budovy v přes 6 do 12 m | t | 12.683 |  | 0 |  |  | základní |  | 0 | 0 | 0 | 0 | 0 | 4 | K | 2 |  |  |  | ROZPOCET | 0 | 0 | 0 | 0 | 0 | 1 | 0 | 4 | -521046796
| D | PSV | Práce a dodávky PSV |  |  |  | 0 |  |  |  |  | 0 |  | 32.4241 |  | 34.183 | 2 | D | 0 |  |  |  | ROZPOCET | [6 empty] | 0
| D | 712 | Povlakové krytiny |  |  |  | 0 |  |  |  |  | 0 |  | 27.4327 |  | 31.9105 | 2 | D | 1 |  |  |  | ROZPOCET | [6 empty] | 0
11 | K | 712311101 | Provedení povlakové krytiny střech do 10° za studena lakem penetračním nebo asfaltovým | m2 | 334.88 |  | 0 |  |  | základní |  | 0 | 0 | 0 | 0 | 0 | 16 | K | 2 |  |  |  | ROZPOCET | 0 | 0 | 0 | 0 | 0 | 1 | 0 | 16 | 57205754
| VV |  | výkres D.1.1.1-3. Střecha "A" - návrh | [14 empty] | VV | 2 | 1 | True | 0 | ROZPOCET
| VV |  | 374,56-6,4*6,2 "ozn. N1 |  | 334.88 | [12 empty] | VV | 2 | 2 | True | 1 | ROZPOCET
12 | K | 712811101 | Provedení povlakové krytiny vytažením na konstrukce za studena nátěrem penetračním | m2 | 45.405 |  | 0 |  |  | základní |  | 0 | 0 | 0 | 0 | 0 | 16 | K | 2 |  |  |  | ROZPOCET | 0 | 0 | 0 | 0 | 0 | 1 | 0 | 16 | -1107476248
| VV |  | výkres D.1.1.1-3. Střecha "A" - návrh | [14 empty] | VV | 2 | 1 | True | 0 | ROZPOCET
| VV |  | 78,5*0,45+(6,4*2+6,2*2)*0,4 "ozn. N1 |  | 45.405 | [12 empty] | VV | 2 | 2 | True | 1 | ROZPOCET
13 | M | 11163153 | emulze asfaltová penetrační | litr | 114.086 |  | 0 |  |  | základní |  | 0 | 0.001 | 0.11409 | 0 | 0 | 32 | M | 2 |  |  |  | ROZPOCET | 0 | 0 | 0 | 0 | 0 | 1 | 0 | 16 | -1733828755
| P |  | Poznámka k položce: 0,3l/m2 | [14 empty] | P | 2
| VV |  | výkres D.1.1.1-3. Střecha "A" - návrh | [14 empty] | VV | 2 | 1 | True | 0 | ROZPOCET
| VV |  | "ozn. N1 | [14 empty] | VV | 2 | 1 | True | 0 | ROZPOCET
| VV |  | 374,56-6,4*6,2 "vodorovná plocha |  | 334.88 | [12 empty] | VV | 2 | 2 | True | 0 | ROZPOCET
| VV |  | 78,5*0,45+(6,4*2+6,2*2)*0,4 "svislá plocha |  | 45.405 | [12 empty] | VV | 2 | 2 | True | 0 | ROZPOCET
| VV |  | Součet |  | 380.285 | [12 empty] | VV | 2 | 4 | True | 1 | ROZPOCET
| VV |  | 380,285*0,3 'Přepočtené koeficientem množství |  | 114.086 | [12 empty] | VV | 2 | 2 | False | 1 | ROZPOCET
14 | K | 712391172 | Provedení povlakové krytiny střech do 10° ochranné textilní vrstvy | m2 | 340.065 |  | 0 |  |  | základní |  | 0 | 0 | 0 | 0 | 0 | 16 | K | 2 |  |  |  | ROZPOCET | 0 | 0 | 0 | 0 | 0 | 1 | 0 | 16 | -434346623
| VV |  | výkres D.1.1.1-3. Střecha "A" - návrh | [14 empty] | VV | 2 | 1 | True | 0 | ROZPOCET
| VV |  | 374,56-6,4*6,2+(78,5+6,4*2+6,2*2)*0,05 "ozn. N1, pod kačírkem |  | 340.065 | [12 empty] | VV | 2 | 2 | True | 1 | ROZPOCET
15 | M | 69311175 | geotextilie PP s ÚV stabilizací 500g/m2 | m2 | 391.075 |  | 0 |  |  | základní |  | 0 | 0.0005 | 0.19554 | 0 | 0 | 32 | M | 2 |  |  |  | ROZPOCET | 0 | 0 | 0 | 0 | 0 | 1 | 0 | 16 | -1968763916
| P |  | Poznámka k položce: ztratné 15% | [14 empty] | P | 2
| VV |  | výkres D.1.1.1-3. Střecha "A" - návrh | [14 empty] | VV | 2 | 1 | True | 0 | ROZPOCET
| VV |  | 374,56-6,4*6,2+(78,5+6,4*2+6,2*2)*0,05 "ozn. N1, pod kačírkem |  | 340.065 | [12 empty] | VV | 2 | 2 | True | 1 | ROZPOCET
| VV |  | 340,065*1,15 'Přepočtené koeficientem množství |  | 391.075 | [12 empty] | VV | 2 | 2 | False | 1 | ROZPOCET
16 | K | 712363115 | Provedení povlakové krytiny střech do 10° zaizolování prostupů kruhového průřezu D do 300 mm | kus | 8 |  | 0 |  |  | základní |  | 0 | 0.0075 | 0.06 | 0 | 0 | 16 | K | 2 |  |  |  | ROZPOCET | 0 | 0 | 0 | 0 | 0 | 1 | 0 | 16 | -649103770
| VV |  | výkres D.1.1.1-3. Střecha "A" - návrh | [14 empty] | VV | 2 | 1 | True | 0 | ROZPOCET
| VV |  | 8 "ozn. N7 |  | 8 | [12 empty] | VV | 2 | 2 | True | 1 | ROZPOCET
17 | M | 2834201.1 | manžeta těsnící pro prostupy hydroizolací z TPO fólie uzavřená kruhová vnitřní průměr 100 | kus | 7 |  | 0 |  |  | základní |  | 0 | 0.00023 | 0.00161 | 0 | 0 | 32 | M | 2 |  |  |  | ROZPOCET | 0 | 0 | 0 | 0 | 0 | 1 | 0 | 16 | 800225922
| VV |  | výkres D.1.1.1-3. Střecha "A" - návrh | [14 empty] | VV | 2 | 1 | True | 0 | ROZPOCET
| VV |  | 7 "ozn. N7 |  | 7 | [12 empty] | VV | 2 | 2 | True | 1 | ROZPOCET
18 | M | 2834201.2 | manžeta těsnící pro prostupy hydroizolací z TPO fólie uzavřená kruhová vnitřní průměr 250 | kus | 1 |  | 0 |  |  | základní |  | 0 | 0.0003 | 0.0003 | 0 | 0 | 32 | M | 2 |  |  |  | ROZPOCET | 0 | 0 | 0 | 0 | 0 | 1 | 0 | 16 | -696842602
| VV |  | výkres D.1.1.1-3. Střecha "A" - návrh | [14 empty] | VV | 2 | 1 | True | 0 | ROZPOCET
| VV |  | 1 "ozn. N7 |  | 1 | [12 empty] | VV | 2 | 2 | True | 1 | ROZPOCET
19 | K | 7123617.01 | Provedení povlakové krytiny střech do 10° fólií přilepenou v plné ploše včetně montáže a dodávky systémových lišt a tvarovek | m2 | 334.88 |  | 0 |  |  | základní |  | 0 | 0.00102 | 0.34158 | 0 | 0 | 16 | K | 2 |  |  |  | ROZPOCET | 0 | 0 | 0 | 0 | 0 | 1 | 0 | 16 | -1148985078
| VV |  | výkres D.1.1.1-3. Střecha "A" - návrh | [14 empty] | VV | 2 | 1 | True | 0 | ROZPOCET
| VV |  | 374,56-6,4*6,2 "ozn. N1 |  | 334.88 | [12 empty] | VV | 2 | 2 | True | 1 | ROZPOCET
20 | K | 71236310.1 | Ukotvení fólie střech do 10° talířovou hmoždinkou do betonu nebo ŽB TI tl přes 240 mm, budova v do 18 m | m2 | 334.88 |  | 0 |  |  | základní |  | 0 | 0.0002 | 0.066976 | 0 | 0 | 16 | K | 2 |  |  |  | ROZPOCET | 0 | 0 | 0 | 0 | 0 | 1 | 0 | 16 | 1094556743
| VV |  | výkres D.1.1.1-3. Střecha "A" - návrh | [14 empty] | VV | 2 | 1 | True | 0 | ROZPOCET
| VV |  | 374,56-6,4*6,2 "ozn. N1 |  | 334.88 | [12 empty] | VV | 2 | 2 | True | 1 | ROZPOCET
21 | K | 712861705.1 | Provedení povlakové krytiny vytažením na konstrukce fólií lepenou a mechanicky kotvenou se svařovanými spoji včetně montáže a dodávky systémových lišt | m2 | 42.828 |  | 0 |  |  | základní |  | 0 | 0.00084 | 0.035976 | 0 | 0 | 16 | K | 2 |  |  |  | ROZPOCET | 0 | 0 | 0 | 0 | 0 | 1 | 0 | 16 | 1338286093
| VV |  | výkres D.1.1.1-3. Střecha "A" - návrh | [14 empty] | VV | 2 | 1 | True | 0 | ROZPOCET
| VV |  | 78,5*0,3+(6,4*2+6,2*2)*0,765 "ozn. N1 |  | 42.828 | [12 empty] | VV | 2 | 2 | True | 1 | ROZPOCET
22 | M | 28342832 | fólie hydroizolační střešní TPO (FPO) určená ke stabilizaci přitížením a do vegetačních střech tl 1,8mm | m2 | 434.364 |  | 0 |  |  | základní |  | 0 | 0.0018 | 0.78186 | 0 | 0 | 32 | M | 2 |  |  |  | ROZPOCET | 0 | 0 | 0 | 0 | 0 | 1 | 0 | 16 | -686666254
| P |  | Poznámka k položce: ztratné 15% | [14 empty] | P | 2
| VV |  | výkres D.1.1.1-3. Střecha "A" - návrh | [14 empty] | VV | 2 | 1 | True | 0 | ROZPOCET
| VV |  | "ozn. N1 | [14 empty] | VV | 2 | 1 | True | 0 | ROZPOCET
| VV |  | 374,56-6,4*6,2 "plocha vodorovná |  | 334.88 | [12 empty] | VV | 2 | 2 | True | 0 | ROZPOCET
| VV |  | 78,5*0,3+(6,4*2+6,2*2)*0,765 "plocha svislá |  | 42.828 | [12 empty] | VV | 2 | 2 | True | 0 | ROZPOCET
| VV |  | Součet |  | 377.708 | [12 empty] | VV | 2 | 4 | True | 1 | ROZPOCET
| VV |  | 377,708*1,15 'Přepočtené koeficientem množství |  | 434.364 | [12 empty] | VV | 2 | 2 | False | 1 | ROZPOCET
23 | K | 712391382 | Provedení povlakové krytiny střech do 10° násypem z hrubého kameniva tl 50 mm | m2 | 334.88 |  | 0 |  |  | základní |  | 0 | 0 | 0 | 0 | 0 | 16 | K | 2 |  |  |  | ROZPOCET | 0 | 0 | 0 | 0 | 0 | 1 | 0 | 16 | 1137624224
| VV |  | výkres D.1.1.1-3. Střecha "A" - návrh | [14 empty] | VV | 2 | 1 | True | 0 | ROZPOCET
| VV |  | 374,56-6,4*6,2 "ozn. N1 |  | 334.88 | [12 empty] | VV | 2 | 2 | True | 1 | ROZPOCET
24 | M | 58337402 | kamenivo dekorační (kačírek) frakce 16/22 | t | 23.442 |  | 0 |  |  | základní |  | 0 | 1 | 23.442 | 0 | 0 | 32 | M | 2 |  |  |  | ROZPOCET | 0 | 0 | 0 | 0 | 0 | 1 | 0 | 16 | -1602676082
| P |  | Poznámka k položce: 1.400kg/m3 | [14 empty] | P | 2
| VV |  | výkres D.1.1.1-3. Střecha "A" - návrh | [14 empty] | VV | 2 | 1 | True | 0 | ROZPOCET
| VV |  | (374,56-6,4*6,2)*0,05 "ozn. N1 |  | 16.744 | [12 empty] | VV | 2 | 2 | True | 1 | ROZPOCET
| VV |  | 16,744*1,4 'Přepočtené koeficientem množství |  | 23.442 | [12 empty] | VV | 2 | 2 | False | 1 | ROZPOCET
25 | K | 71233180R | Odstranění povlakové krytiny střech do 10° z pásů uložených na sucho AIP, NAIP nebo tkaniny | m2 | 706.055 |  | 0 |  |  | základní |  | 0 | 0 | 0 | 0.00066 | 0.466 | 16 | K | 2 |  |  |  | ROZPOCET | 0 | 0 | 0 | 0 | 0 | 1 | 0 | 16 | 673618571
| VV |  | výkres D.1.1.1-3. Střecha "A" - stávající stav, bourání | [14 empty] | VV | 2 | 1 | True | 0 | ROZPOCET
| VV |  | "ozn. B1 | [14 empty] | VV | 2 | 1 | True | 0 | ROZPOCET
| VV |  | ochranná textílie pod kačírkem | [14 empty] | VV | 2 | 1 | True | 0 | ROZPOCET
| VV |  | 374,56-6,4*6,2 "vodorovná plocha |  | 334.88 | [12 empty] | VV | 2 | 2 | True | 0 | ROZPOCET
| VV |  | (78,5+6,4*2+6,2*2)*0,05 "svislá plocha |  | 5.185 | [12 empty] | VV | 2 | 2 | True | 0 | ROZPOCET
| VV |  | Mezisoučet |  | 340.065 | [12 empty] | VV | 2 | 3 | True | 0 | ROZPOCET
| VV |  | separační textílie pod fólií | [14 empty] | VV | 2 | 1 | True | 0 | ROZPOCET
| VV |  | 374,56-6,4*6,2 "vodorovná plocha |  | 334.88 | [12 empty] | VV | 2 | 2 | True | 0 | ROZPOCET
| VV |  | (78,5+6,4*2+6,2*2)*0,3 "svislá plocha |  | 31.11 | [12 empty] | VV | 2 | 2 | True | 0 | ROZPOCET
| VV |  | Mezisoučet |  | 365.99 | [12 empty] | VV | 2 | 3 | True | 0 | ROZPOCET
| VV |  | Součet |  | 706.055 | [12 empty] | VV | 2 | 4 | True | 1 | ROZPOCET
26 | K | 712340831 | Odstranění povlakové krytiny střech do 10° z pásů NAIP přitavených v plné ploše jednovrstvé | m2 | 334.88 |  | 0 |  |  | základní |  | 0 | 0 | 0 | 0.0055 | 1.8418 | 16 | K | 2 |  |  |  | ROZPOCET | 0 | 0 | 0 | 0 | 0 | 1 | 0 | 16 | 1248360155
| VV |  | výkres D.1.1.1-3. Střecha "A" - stávající stav, bourání | [14 empty] | VV | 2 | 1 | True | 0 | ROZPOCET
| VV |  | 374,56-6,4*6,2 "ozn. B1 |  | 334.88 | [12 empty] | VV | 2 | 2 | True | 1 | ROZPOCET
27 | K | 712341559 | Provedení povlakové krytiny střech do 10° pásy NAIP přitavením v plné ploše | m2 | 334.88 |  | 0 |  |  | základní |  | 0 | 0.00088 | 0.29469 | 0 | 0 | 16 | K | 2 |  |  |  | ROZPOCET | 0 | 0 | 0 | 0 | 0 | 1 | 0 | 16 | 1394537872
| VV |  | výkres D.1.1.1-3. Střecha "A" - návrh | [14 empty] | VV | 2 | 1 | True | 0 | ROZPOCET
| VV |  | 374,56-6,4*6,2 "ozn. N1 |  | 334.88 | [12 empty] | VV | 2 | 2 | True | 1 | ROZPOCET
28 | K | 712841559 | Provedení povlakové krytiny vytažením na konstrukce pásy přitavením NAIP | m2 | 45.405 |  | 0 |  |  | základní |  | 0 | 0.00094 | 0.042681 | 0 | 0 | 16 | K | 2 |  |  |  | ROZPOCET | 0 | 0 | 0 | 0 | 0 | 1 | 0 | 16 | -669799199
| VV |  | výkres D.1.1.1-3. Střecha "A" - návrh | [14 empty] | VV | 2 | 1 | True | 0 | ROZPOCET
| VV |  | 78,5*0,45+(6,4*2+6,2*2)*0,4 "ozn. N1 |  | 45.405 | [12 empty] | VV | 2 | 2 | True | 1 | ROZPOCET
29 | M | 62856011 | pás asfaltový natavitelný modifikovaný SBS tl 4,0mm s vložkou z hliníkové fólie, hliníkové fólie s textilií a spalitelnou PE fólií nebo jemnozrnným minerálním posypem na horním povrchu | m2 | 437.328 |  | 0 |  |  | základní |  | 0 | 0.0047 | 2.0554 | 0 | 0 | 32 | M | 2 |  |  |  | ROZPOCET | 0 | 0 | 0 | 0 | 0 | 1 | 0 | 16 | 815162881
| P |  | Poznámka k položce: ztratné 15% | [14 empty] | P | 2
| VV |  | výkres D.1.1.1-3. Střecha "A" - návrh | [14 empty] | VV | 2 | 1 | True | 0 | ROZPOCET
| VV |  | "ozn. N1 | [14 empty] | VV | 2 | 1 | True | 0 | ROZPOCET
| VV |  | 374,56-6,4*6,2 "vodorovná plocha |  | 334.88 | [12 empty] | VV | 2 | 2 | True | 0 | ROZPOCET
| VV |  | 78,5*0,45+(6,4*2+6,2*2)*0,4 "svislá plocha |  | 45.405 | [12 empty] | VV | 2 | 2 | True | 0 | ROZPOCET
| VV |  | Součet |  | 380.285 | [12 empty] | VV | 2 | 4 | True | 1 | ROZPOCET
| VV |  | 380,285*1,15 'Přepočtené koeficientem množství |  | 437.328 | [12 empty] | VV | 2 | 2 | False | 1 | ROZPOCET
30 | K | 712361801.1 | Odstranění povlakové krytiny střech do 10° z fólií položených volně včetně poplastovaných lišt a tvarovek | m2 | 334.88 |  | 0 |  |  | základní |  | 0 | 0 | 0 | 0.00376 | 1.2591 | 16 | K | 2 |  |  |  | ROZPOCET | 0 | 0 | 0 | 0 | 0 | 1 | 0 | 16 | -345377452
| VV |  | výkres D.1.1.1-3. Střecha "A" - stávající stav, bourání | [14 empty] | VV | 2 | 1 | True | 0 | ROZPOCET
| VV |  | 374,56-6,4*6,2 "ozn. B1 |  | 334.88 | [12 empty] | VV | 2 | 2 | True | 1 | ROZPOCET
31 | K | 712840861 | Odstranění povlakové krytiny ze svislých ploch z pásů NAIP přitavených v plné ploše jednovrstvé | m2 | 20.74 |  | 0 |  |  | základní |  | 0 | 0 | 0 | 0.0055 | 0.11407 | 16 | K | 2 |  |  |  | ROZPOCET | 0 | 0 | 0 | 0 | 0 | 1 | 0 | 16 | -2069163944
| VV |  | výkres D.1.1.1-3. Střecha "A" - stávající stav, bourání | [14 empty] | VV | 2 | 1 | True | 0 | ROZPOCET
| VV |  | (78,5+6,4*2+6,2*2)*0,2 "ozn. B1 |  | 20.74 | [12 empty] | VV | 2 | 2 | True | 1 | ROZPOCET
32 | K | 712861801.1 | Odstranění povlakové krytiny ze svislých ploch z fólií položených volně včetně poplastovaných lišt a tvarovek | m2 | 31.11 |  | 0 |  |  | základní |  | 0 | 0 | 0 | 0.0032 | 0.099552 | 16 | K | 2 |  |  |  | ROZPOCET | 0 | 0 | 0 | 0 | 0 | 1 | 0 | 16 | 1188945320
| VV |  | výkres D.1.1.1-3. Střecha "A" - stávající stav, bourání | [14 empty] | VV | 2 | 1 | True | 0 | ROZPOCET
| VV |  | (78,5+6,4*2+6,2*2)*0,3 "ozn. B1 |  | 31.11 | [12 empty] | VV | 2 | 2 | True | 1 | ROZPOCET
33 | K | 712990812 | Odstranění povlakové krytiny střech do 10° násypu nebo nánosu tl do 50 mm | m2 | 334.88 |  | 0 |  |  | základní |  | 0 | 0 | 0 | 0.084 | 28.1299 | 16 | K | 2 |  |  |  | ROZPOCET | 0 | 0 | 0 | 0 | 0 | 1 | 0 | 16 | 681143709
| VV |  | výkres D.1.1.1-3. Střecha "A" - stávající stav, bourání | [14 empty] | VV | 2 | 1 | True | 0 | ROZPOCET
| VV |  | 374,56-6,4*6,2 "ozn. B1 |  | 334.88 | [12 empty] | VV | 2 | 2 | True | 1 | ROZPOCET
34 | K | 998712102 | Přesun hmot tonážní tonážní pro krytiny povlakové v objektech v přes 6 do 12 m | t | 27.433 |  | 0 |  |  | základní |  | 0 | 0 | 0 | 0 | 0 | 16 | K | 2 |  |  |  | ROZPOCET | 0 | 0 | 0 | 0 | 0 | 1 | 0 | 16 | -631619814
| D | 713 | Izolace tepelné |  |  |  | 0 |  |  |  |  | 0 |  | 3.2301 |  | 0.58604 | 2 | D | 1 |  |  |  | ROZPOCET | [6 empty] | 0
35 | K | 713140841 | Odstranění tepelné izolace střech nadstřešní připevněné z polystyrenu suchého tl do 100 mm | m2 | 334.88 |  | 0 |  |  | základní |  | 0 | 0 | 0 | 0.00175 | 0.58604 | 16 | K | 2 |  |  |  | ROZPOCET | 0 | 0 | 0 | 0 | 0 | 1 | 0 | 16 | 253465822
| VV |  | výkres D.1.1.1-3. Střecha "A" - stávající stav, bourání | [14 empty] | VV | 2 | 1 | True | 0 | ROZPOCET
| VV |  | 374,56-6,4*6,2 "ozn. B1 |  | 334.88 | [12 empty] | VV | 2 | 2 | True | 1 | ROZPOCET
36 | K | 713141136 | Montáž izolace tepelné střech plochých lepené za studena nízkoexpanzní (PUR) pěnou 1 vrstva desek | m2 | 334.88 |  | 0 |  |  | základní |  | 0 | 0.00012 | 0.040186 | 0 | 0 | 16 | K | 2 |  |  |  | ROZPOCET | 0 | 0 | 0 | 0 | 0 | 1 | 0 | 16 | 302957608
| VV |  | výkres D.1.1.1-3. Střecha "A" - návrh | [14 empty] | VV | 2 | 1 | True | 0 | ROZPOCET
| VV |  | 374,56-6,4*6,2 "ozn. N1 |  | 334.88 | [12 empty] | VV | 2 | 2 | True | 1 | ROZPOCET
37 | M | 28375991 | deska EPS 150 pro konstrukce s vysokým zatížením λ=0,035 tl 160mm | m2 | 351.624 |  | 0 |  |  | základní |  | 0 | 0.0048 | 1.6878 | 0 | 0 | 32 | M | 2 |  |  |  | ROZPOCET | 0 | 0 | 0 | 0 | 0 | 1 | 0 | 16 | -1865724537
| P |  | Poznámka k položce: ztratné 5% | [14 empty] | P | 2
| VV |  | výkres D.1.1.1-3. Střecha "A" - návrh | [14 empty] | VV | 2 | 1 | True | 0 | ROZPOCET
| VV |  | 374,56-6,4*6,2 "ozn. N1 |  | 334.88 | [12 empty] | VV | 2 | 2 | True | 1 | ROZPOCET
| VV |  | 334,88*1,05 'Přepočtené koeficientem množství |  | 351.624 | [12 empty] | VV | 2 | 2 | False | 1 | ROZPOCET
38 | K | 713141263 | Přikotvení tepelné izolace šrouby do betonu pro izolaci tl přes 240 mm | m2 | 334.88 |  | 0 |  |  | základní |  | 0 | 0.0001 | 0.033488 | 0 | 0 | 16 | K | 2 |  |  |  | ROZPOCET | 0 | 0 | 0 | 0 | 0 | 1 | 0 | 16 | 1232148986
| VV |  | výkres D.1.1.1-3. Střecha "A" - návrh | [14 empty] | VV | 2 | 1 | True | 0 | ROZPOCET
| VV |  | 374,56-6,4*6,2 "ozn. N1 |  | 334.88 | [12 empty] | VV | 2 | 2 | True | 1 | ROZPOCET
39 | K | 713141336 | Montáž izolace tepelné střech plochých lepené za studena nízkoexpanzní (PUR) pěnou, spádová vrstva | m2 | 334.88 |  | 0 |  |  | základní |  | 0 | 0.00012 | 0.040186 | 0 | 0 | 16 | K | 2 |  |  |  | ROZPOCET | 0 | 0 | 0 | 0 | 0 | 1 | 0 | 16 | 602503012
| VV |  | výkres D.1.1.1-3. Střecha "A" - návrh | [14 empty] | VV | 2 | 1 | True | 0 | ROZPOCET
| VV |  | 374,56-6,4*6,2 "ozn. N1 |  | 334.88 | [12 empty] | VV | 2 | 2 | True | 1 | ROZPOCET
40 | M | 28376142 | klín izolační z pěnového polystyrenu EPS 150 spád do 5% | m3 | 57.139 |  | 0 |  |  | základní |  | 0 | 0.025 | 1.4285 | 0 | 0 | 32 | M | 2 |  |  |  | ROZPOCET | 0 | 0 | 0 | 0 | 0 | 1 | 0 | 16 | 714952126
| VV |  | výkres D.1.1.1-3. Střecha "A" - návrh | [14 empty] | VV | 2 | 1 | True | 0 | ROZPOCET
| VV |  | (374,56-6,4*6,2)*0,325/2 "ozn. N1 |  | 54.418 | [12 empty] | VV | 2 | 2 | True | 1 | ROZPOCET
| VV |  | 54,418*1,05 'Přepočtené koeficientem množství |  | 57.139 | [12 empty] | VV | 2 | 2 | False | 1 | ROZPOCET
41 | K | 998713102 | Přesun hmot tonážní pro izolace tepelné v objektech v přes 6 do 12 m | t | 3.23 |  | 0 |  |  | základní |  | 0 | 0 | 0 | 0 | 0 | 16 | K | 2 |  |  |  | ROZPOCET | 0 | 0 | 0 | 0 | 0 | 1 | 0 | 16 | 869576724
| D | 721 | Zdravotechnika - vnitřní kanalizace |  |  |  | 0 |  |  |  |  | 0 |  | 0.014766 |  | 0.06033 | 2 | D | 1 |  |  |  | ROZPOCET | [6 empty] | 0
42 | K | 7211737.01 | Potrubí kanalizační z PP odpadní DN 250 včetně napojení na stávající | m | 0.4 |  | 0 |  |  | základní |  | 0 | 0.00687 | 0.002748 | 0 | 0 | 16 | K | 2 |  |  |  | ROZPOCET | 0 | 0 | 0 | 0 | 0 | 1 | 0 | 16 | 1505779178
| VV |  | výkres D.1.1.1-3. Střecha "A" - návrh | [14 empty] | VV | 2 | 1 | True | 0 | ROZPOCET
| VV |  | 0,4 "ozn. N7 |  | 0.4 | [12 empty] | VV | 2 | 2 | True | 1 | ROZPOCET
43 | K | 721174025.1 | Potrubí kanalizační z PP odpadní DN 110 včetně napojení na stávající | m | 2.8 |  | 0 |  |  | základní |  | 0 | 0.00201 | 0.005628 | 0 | 0 | 16 | K | 2 |  |  |  | ROZPOCET | 0 | 0 | 0 | 0 | 0 | 1 | 0 | 16 | -940684948
| VV |  | výkres D.1.1.1-3. Střecha "A" - návrh | [14 empty] | VV | 2 | 1 | True | 0 | ROZPOCET
| VV |  | 0,4*7 "ozn. N7 |  | 2.8 | [12 empty] | VV | 2 | 2 | True | 1 | ROZPOCET
44 | K | 721210823 | Demontáž vpustí střešních DN 125 | kus | 3 |  | 0 |  |  | základní |  | 0 | 0 | 0 | 0.02011 | 0.06033 | 16 | K | 2 |  |  |  | ROZPOCET | 0 | 0 | 0 | 0 | 0 | 1 | 0 | 16 | -1650095352
| VV |  | výkres D.1.1.1-3. Střecha "A" - stávající stav, bourání | [14 empty] | VV | 2 | 1 | True | 0 | ROZPOCET
| VV |  | 3 "ozn. B4 |  | 3 | [12 empty] | VV | 2 | 2 | True | 1 | ROZPOCET
45 | K | 721233113.1 | Střešní vtok polypropylen PP pro ploché střechy svislý odtok DN 125 včetně ochranného koše a napojení na stávající topný kabel | kus | 3 |  | 0 |  |  | základní |  | 0 | 0.00213 | 0.00639 | 0 | 0 | 16 | K | 2 |  |  |  | ROZPOCET | 0 | 0 | 0 | 0 | 0 | 1 | 0 | 16 | 2066046002
| VV |  | výkres D.1.1.1-3. Střecha "A" - návrh | [14 empty] | VV | 2 | 1 | True | 0 | ROZPOCET
| VV |  | 3 "ozn. N4 |  | 3 | [12 empty] | VV | 2 | 2 | True | 1 | ROZPOCET
46 | K | 998721102 | Přesun hmot tonážní pro vnitřní kanalizace v objektech v přes 6 do 12 m | t | 0.015 |  | 0 |  |  | základní |  | 0 | 0 | 0 | 0 | 0 | 16 | K | 2 |  |  |  | ROZPOCET | 0 | 0 | 0 | 0 | 0 | 1 | 0 | 16 | -1594049146
| D | 751 | Vzduchotechnika |  |  |  | 0 |  |  |  |  | 0 |  | 0.3622 |  | 0.37788 | 2 | D | 1 |  |  |  | ROZPOCET | [6 empty] | 0
47 | K | 751512836 | Demontáž oblouku z plechového potrubí čtyřhranného s přírubou nebo bez příruby průřezu přes 0,035 do 0,280 m2 | kus | 2 |  | 0 |  |  | základní |  | 0 | 0 | 0 | 0.00344 | 0.00688 | 16 | K | 2 |  |  |  | ROZPOCET | 0 | 0 | 0 | 0 | 0 | 1 | 0 | 16 | -502781124
| VV |  | výkres D.1.1.1-3. Střecha "A" - stávající stav, bourání | [14 empty] | VV | 2 | 1 | True | 0 | ROZPOCET
| VV |  | 2 "ozn. B5, ke zpětné montáži |  | 2 | [12 empty] | VV | 2 | 2 | True | 1 | ROZPOCET
48 | K | 751512881 | Demontáž přechodu osového nebo pravoúhlého z plechového potrubí čtyřhranného s přírubou nebo bez příruby průřezu přes 0,035 do 0,280 m2 | kus | 2 |  | 0 |  |  | základní |  | 0 | 0 | 0 | 0.0043 | 0.0086 | 16 | K | 2 |  |  |  | ROZPOCET | 0 | 0 | 0 | 0 | 0 | 1 | 0 | 16 | -1832318728
| VV |  | výkres D.1.1.1-3. Střecha "A" - stávající stav, bourání | [14 empty] | VV | 2 | 1 | True | 0 | ROZPOCET
| VV |  | 2 "ozn. B5, ke zpětné montáži |  | 2 | [12 empty] | VV | 2 | 2 | True | 1 | ROZPOCET
49 | K | 751514115 | Montáž oblouku do plechového potrubí čtyřhranného s přírubou přes 0,210 do 0,280 m2 | kus | 2 |  | 0 |  |  | základní |  | 0 | 0 | 0 | 0 | 0 | 16 | K | 2 |  |  |  | ROZPOCET | 0 | 0 | 0 | 0 | 0 | 1 | 0 | 16 | 686029150
| VV |  | výkres D.1.1.1-3. Střecha "A" - návrh | [14 empty] | VV | 2 | 1 | True | 0 | ROZPOCET
| VV |  | 2 "ozn. N5, zpětná montáž |  | 2 | [12 empty] | VV | 2 | 2 | True | 1 | ROZPOCET
50 | K | 751514415 | Montáž přechodu osového nebo pravoúhlého do plechového potrubí čtyřhranného s přírubou přes 0,210 do 0,280 m2 | kus | 2 |  | 0 |  |  | základní |  | 0 | 0 | 0 | 0 | 0 | 16 | K | 2 |  |  |  | ROZPOCET | 0 | 0 | 0 | 0 | 0 | 1 | 0 | 16 | 740687066
| VV |  | výkres D.1.1.1-3. Střecha "A" - návrh | [14 empty] | VV | 2 | 1 | True | 0 | ROZPOCET
| VV |  | 2 "ozn. N5, zpětná montáž |  | 2 | [12 empty] | VV | 2 | 2 | True | 1 | ROZPOCET
51 | K | 751611.01 | Demontáž vzduchotechnické jednotky stojaté | kus | 2 |  | 0 |  |  | základní |  | 0 | 0 | 0 | 0.18 | 0.36 | 16 | K | 2 |  |  |  | ROZPOCET | 0 | 0 | 0 | 0 | 0 | 1 | 0 | 16 | 1532301480
| VV |  | výkres D.1.1.1-3. Střecha "A" - stávající stav, bourání | [14 empty] | VV | 2 | 1 | True | 0 | ROZPOCET
| VV |  | 2 "ozn. B5, ke zpětné montáži |  | 2 | [12 empty] | VV | 2 | 2 | True | 1 | ROZPOCET
52 | K | 751611.02 | Montáž vzduchotechnické jednotky stojaté 1150 x 1000 mm | kus | 2 |  | 0 |  |  | základní |  | 0 | 0.18 | 0.36 | 0 | 0 | 16 | K | 2 |  |  |  | ROZPOCET | 0 | 0 | 0 | 0 | 0 | 1 | 0 | 16 | -824011599
| VV |  | výkres D.1.1.1-3. Střecha "A" - návrh | [14 empty] | VV | 2 | 1 | True | 0 | ROZPOCET
| VV |  | 2 "ozn. N5, zpětná montáž |  | 2 | [12 empty] | VV | 2 | 2 | True | 1 | ROZPOCET
53 | K | 751613114 | Montáž dodatečné izolovaného potrubí čtyřhranného samolepící izolací | m2 | 4 |  | 0 |  |  | základní |  | 0 | 0 | 0 | 0 | 0 | 16 | K | 2 |  |  |  | ROZPOCET | 0 | 0 | 0 | 0 | 0 | 1 | 0 | 16 | -568952172
| VV |  | výkres D.1.1.1-3. Střecha "A" - návrh | [14 empty] | VV | 2 | 1 | True | 0 | ROZPOCET
| VV |  | 2*2 "ozn. N5 |  | 4 | [12 empty] | VV | 2 | 2 | True | 1 | ROZPOCET
54 | M | 27127201 | izolace plošná kaučuková samolepící tl 12mm | m2 | 4.4 |  | 0 |  |  | základní |  | 0 | 0.0005 | 0.0022 | 0 | 0 | 32 | M | 2 |  |  |  | ROZPOCET | 0 | 0 | 0 | 0 | 0 | 1 | 0 | 16 | 1367794087
| P |  | Poznámka k položce: ztratné 10% | [14 empty] | P | 2
| VV |  | výkres D.1.1.1-3. Střecha "A" - návrh | [14 empty] | VV | 2 | 1 | True | 0 | ROZPOCET
| VV |  | 2*2 "ozn. N5 |  | 4 | [12 empty] | VV | 2 | 2 | True | 1 | ROZPOCET
| VV |  | 4*1,1 'Přepočtené koeficientem množství |  | 4.4 | [12 empty] | VV | 2 | 2 | False | 1 | ROZPOCET
55 | K | 751613814 | Demontáž dodatečné izolace čtyřhranného potrubí ze samolepící plošné izolace | m2 | 4 |  | 0 |  |  | základní |  | 0 | 0 | 0 | 0.0006 | 0.0024 | 16 | K | 2 |  |  |  | ROZPOCET | 0 | 0 | 0 | 0 | 0 | 1 | 0 | 16 | 1275807713
| VV |  | výkres D.1.1.1-3. Střecha "A" - stávající stav, bourání | [14 empty] | VV | 2 | 1 | True | 0 | ROZPOCET
| VV |  | 2*2 "ozn. B5 |  | 4 | [12 empty] | VV | 2 | 2 | True | 1 | ROZPOCET
56 | K | 998751101 | Přesun hmot tonážní pro vzduchotechniku v objektech výšky do 12 m | t | 0.362 |  | 0 |  |  | základní |  | 0 | 0 | 0 | 0 | 0 | 16 | K | 2 |  |  |  | ROZPOCET | 0 | 0 | 0 | 0 | 0 | 1 | 0 | 16 | -607426582
| D | 764 | Konstrukce klempířské |  |  |  | 0 |  |  |  |  | 0 |  | 0.048469 |  | 0 | 2 | D | 1 |  |  |  | ROZPOCET | [6 empty] | 0
57 | K | 76432.01 | Lemování rovných zdí atik plochých střech - krycí lišta ukončení vytažení fóliové izolace | m | 82.15 |  | 0 |  |  | základní |  | 0 | 0.00059 | 0.048469 | 0 | 0 | 16 | K | 2 |  |  |  | ROZPOCET | 0 | 0 | 0 | 0 | 0 | 1 | 0 | 16 | -1732422700
| P |  | Poznámka k položce: včetně pěnové pásky a silikonového tmelu | [14 empty] | P | 2
| VV |  | výkres D.1.1.1-3. Střecha "A" - návrh | [14 empty] | VV | 2 | 1 | True | 0 | ROZPOCET
| VV |  | 78,5+1,275*2+0,55*2 "atika, komín, viz DET 2 |  | 82.15 | [12 empty] | VV | 2 | 2 | True | 1 | ROZPOCET
58 | K | 998764102 | Přesun hmot tonážní pro konstrukce klempířské v objektech v přes 6 do 12 m | t | 0.048 |  | 0 |  |  | základní |  | 0 | 0 | 0 | 0 | 0 | 16 | K | 2 |  |  |  | ROZPOCET | 0 | 0 | 0 | 0 | 0 | 1 | 0 | 16 | 1122978234
| D | 765 | Krytina skládaná |  |  |  | 0 |  |  |  |  | 0 |  | 0.052438 |  | 0 | 2 | D | 1 |  |  |  | ROZPOCET | [6 empty] | 0
59 | K | 765192001 | Nouzové (provizorní) zakrytí střechy plachtou | m2 | 374.56 |  | 0 |  |  | základní |  | 0 | 0.00014 | 0.052438 | 0 | 0 | 16 | K | 2 |  |  |  | ROZPOCET | 0 | 0 | 0 | 0 | 0 | 1 | 0 | 16 | -1100549024
| VV |  | výkres D.1.1.1-3. Střecha "A" - stávající stav, bourání | [14 empty] | VV | 2 | 1 | True | 0 | ROZPOCET
| VV |  | 374,56 "provizorní zakrytí mezi demontáží a montáží izolačních vrstev (včetně plochy světlíků a prostupů) |  | 374.56 | [12 empty] | VV | 2 | 2 | True | 1 | ROZPOCET
60 | K | 998765102 | Přesun hmot tonážní pro krytiny skládané v objektech v přes 6 do 12 m | t | 0.052 |  | 0 |  |  | základní |  | 0 | 0 | 0 | 0 | 0 | 16 | K | 2 |  |  |  | ROZPOCET | 0 | 0 | 0 | 0 | 0 | 1 | 0 | 16 | 1267102497
| D | 767 | Konstrukce zámečnické |  |  |  | 0 |  |  |  |  | 0 |  | 1.2834 |  | 1.2482 | 2 | D | 1 |  |  |  | ROZPOCET | [6 empty] | 0
61 | K | 7673118.01 | Demontáž světlíků stanových s umělohmotnou výplní, ocelovou konstrukcí včetně soklové osazovací obruby | m2 | 39.68 |  | 0 |  |  | základní |  | 0 | 0 | 0 | 0.031 | 1.2301 | 16 | K | 2 |  |  |  | ROZPOCET | 0 | 0 | 0 | 0 | 0 | 1 | 0 | 16 | -1349083162
| VV |  | výkres D.1.1.1-3. Střecha "A" - stávající stav, bourání | [14 empty] | VV | 2 | 1 | True | 0 | ROZPOCET
| VV |  | 6,4*6,2 "ozn. B2 |  | 39.68 | [12 empty] | VV | 2 | 2 | True | 1 | ROZPOCET
62 | K | 767311831 | Demontáž světlíků bodových s umělohmotnou výplní | m2 | 1.21 |  | 0 |  |  | základní |  | 0 | 0 | 0 | 0.015 | 0.01815 | 16 | K | 2 |  |  |  | ROZPOCET | 0 | 0 | 0 | 0 | 0 | 1 | 0 | 16 | 9806110
| VV |  | výkres D.1.1.1-3. Střecha "A" - stávající stav, bourání | [14 empty] | VV | 2 | 1 | True | 0 | ROZPOCET
| VV |  | 1,1*1,1"ozn. B3 |  | 1.21 | [12 empty] | VV | 2 | 2 | True | 1 | ROZPOCET
63 | K | 767315151 | Montáž a dodávka světlíků stanových 6400 x 6200 mm, hliníková konstrukce, výplň z polykarbonátových desek, opál, antireflexní úprava, Umax=1,1 W/m2K včetně soklových osazovacích obrub, zapravení vnitřního ostění s pomocným lešením | m2 | 39.68 |  | 0 |  |  | základní |  | 0 | 0.03 | 1.1904 | 0 | 0 | 16 | K | 2 |  |  |  | ROZPOCET | 0 | 0 | 0 | 0 | 0 | 1 | 0 | 16 | -1134050934
| VV |  | výkres D.1.1.1-3. Střecha "A" - návrh | [14 empty] | VV | 2 | 1 | True | 0 | ROZPOCET
| VV |  | 6,4*6,2 "ozn. N2 |  | 39.68 | [12 empty] | VV | 2 | 2 | True | 1 | ROZPOCET
64 | K | 767316311.1 | Montáž střešního bodového světlíku přes 1 do 1,5 m2 | kus | 1 |  | 0 |  |  | základní |  | 0 | 0 | 0 | 0 | 0 | 16 | K | 2 |  |  |  | ROZPOCET | 0 | 0 | 0 | 0 | 0 | 1 | 0 | 16 | -80409974
| P |  | Poznámka k položce: včetně zapravení ostění s pomocným lešením | [14 empty] | P | 2
| VV |  | výkres D.1.1.1-3. Střecha "A" - návrh | [14 empty] | VV | 2 | 1 | True | 0 | ROZPOCET
| VV |  | 1 "ozn. N3 |  | 1 | [12 empty] | VV | 2 | 2 | True | 1 | ROZPOCET
65 | M | 562453.01 | světlík bodový kopule,1100x1100m, fixní, manžeta - soklová osazovací obruba, zasklení polykarbonátovými deskami, opál s antireflexní úpravou, Umax = 1,1 W/m2K | kus | 1 |  | 0 |  |  | základní |  | 0 | 0.013 | 0.013 | 0 | 0 | 32 | M | 2 |  |  |  | ROZPOCET | 0 | 0 | 0 | 0 | 0 | 1 | 0 | 16 | -630716638
| VV |  | výkres D.1.1.1-3. Střecha "A" - návrh | [14 empty] | VV | 2 | 1 | True | 0 | ROZPOCET
| VV |  | 1 "ozn. N3 |  | 1 | [12 empty] | VV | 2 | 2 | True | 1 | ROZPOCET
66 | K | 7678811.01 | Montáž a dodávka záchytného systému s kotvením do železobetonu (kotvící body, lano, systémové příslušenství, výrobní dokumentace) | kus | 1 |  | 0 |  |  | základní |  | 0 | 0.02 | 0.02 | 0 | 0 | 16 | K | 2 |  |  |  | ROZPOCET | 0 | 0 | 0 | 0 | 0 | 1 | 0 | 16 | -583740826
| VV |  | 1 "střecha |  | 1 | [12 empty] | VV | 2 | 2 | True | 1 | ROZPOCET
67 | K | 767995.01 | Montáž a dodávka ocelové konstrukce soklové části VZT jednotky 1150 x 1000 x 400 mm včetně žárového zinkování, opláštění | kus | 2 |  | 0 |  |  | základní |  | 0 | 0.03 | 0.06 | 0 | 0 | 16 | K | 2 |  |  |  | ROZPOCET | 0 | 0 | 0 | 0 | 0 | 1 | 0 | 16 | -1695681046
| VV |  | výkres D.1.1.1-3. Střecha "A" - návrh | [14 empty] | VV | 2 | 1 | True | 0 | ROZPOCET
| VV |  | 2 "ozn. N5 |  | 2 | [12 empty] | VV | 2 | 2 | True | 1 | ROZPOCET
68 | K | 998767102 | Přesun hmot tonážní pro zámečnické konstrukce v objektech v přes 6 do 12 m | t | 1.283 |  | 0 |  |  | základní |  | 0 | 0 | 0 | 0 | 0 | 16 | K | 2 |  |  |  | ROZPOCET | 0 | 0 | 0 | 0 | 0 | 1 | 0 | 16 | -319761433

## 02 - Střecha B
{cfdddacb-06f1-49be-867f-e682a2972a75}
2
| KRYCÍ LIST SOUPISU PRACÍ | [7 empty] | v --- níže se nacházejí doplnkové a pomocné údaje k sestavám --- v | [8 empty] | False
Stavba:
Oprava části střechy budovy Gymnázia Dr. Emila Holuba Holice
Objekt:
02 - Střecha B
| KSO: |  | 801 32 |  |  | CC-CZ:
| Místo: |  | Na Mušce 1110, 53401 Holice |  |  | Datum: | 27. 4. 2022
| Zadavatel: |  |  |  |  | IČ:
|  | Pardubický kraj |  |  |  | DIČ:
| Uchazeč: |  |  |  |  | IČ: | Vyplň údaj
|  | Vyplň údaj |  |  |  | DIČ: | Vyplň údaj
| Projektant: |  |  |  |  | IČ:
|  | AZ Optimal |  |  |  | DIČ:
| Zpracovatel: |  |  |  |  | IČ:
DIČ:
Poznámka:
| Cena bez DPH | [5 empty] | 0
|  |  | Základ daně |  |  | Sazba daně | Výše daně
| DPH | základní | 0 |  |  | 21% | 0
|  | snížená | 0 |  |  | 15% | 0
|  | zákl. přenesená | 0 |  |  | 21% | 0
|  | sníž. přenesená | 0 |  |  | 15% | 0
|  | nulová | 0 |  |  | 0% | 0
| Cena s DPH |  |  | v | CZK |  | 0
| Projektant |  |  | Zpracovatel
| Datum a podpis: |  | Razítko | Datum a podpis: |  |  | Razítko
| Objednavatel |  |  | Uchazeč
| Datum a podpis: |  | Razítko | Datum a podpis: |  |  | Razítko
REKAPITULACE ČLENĚNÍ SOUPISU PRACÍ
Stavba:
Oprava části střechy budovy Gymnázia Dr. Emila Holuba Holice
Objekt:
02 - Střecha B
Místo: |  |  | Na Mušce 1110, 53401 Holice |  |  | Datum: | 27. 4. 2022
Zadavatel: |  |  | Pardubický kraj |  |  | Projektant: | AZ Optimal
Uchazeč: |  |  | Vyplň údaj |  |  | Zpracovatel:
Kód dílu - Popis | [6 empty] | Cena celkem [CZK]
Náklady ze soupisu prací | [6 empty] | 0 | [11 empty] | -1
| HSV - Práce a dodávky HSV | [5 empty] | 0
| 6 - Úpravy povrchů, podlahy a osazování výplní | [5 empty] | 0
| 9 - Ostatní konstrukce a práce, bourání | [5 empty] | 0
| 997 - Přesun sutě | [5 empty] | 0
| 998 - Přesun hmot | [5 empty] | 0
| PSV - Práce a dodávky PSV | [5 empty] | 0
| 712 - Povlakové krytiny | [5 empty] | 0
| 713 - Izolace tepelné | [5 empty] | 0
| 721 - Zdravotechnika - vnitřní kanalizace | [5 empty] | 0
| 751 - Vzduchotechnika | [5 empty] | 0
| 764 - Konstrukce klempířské | [5 empty] | 0
| 765 - Krytina skládaná | [5 empty] | 0
| 767 - Konstrukce zámečnické | [5 empty] | 0
SOUPIS PRACÍ
Stavba:
Oprava části střechy budovy Gymnázia Dr. Emila Holuba Holice
Objekt:
02 - Střecha B
Místo: |  |  | Na Mušce 1110, 53401 Holice |  |  | Datum: | 27. 4. 2022
Zadavatel: |  |  | Pardubický kraj |  |  | Projektant: | AZ Optimal
Uchazeč: |  |  | Vyplň údaj |  |  | Zpracovatel:
PČ | Typ | Kód | Popis | MJ | Množství | J.cena [CZK] | Cena celkem [CZK] | Cenová soustava |  | DPH | J. Nh [h] | Nh celkem [h] | J. hmotnost [t] | Hmotnost celkem [t] | J. suť [t] | Suť Celkem [t]
Náklady soupisu celkem | [6 empty] | 0 |  |  |  |  | 0 |  | 50.8416 |  | 49.3094 |  | D | -1 | [10 empty] | 0
| D | HSV | Práce a dodávky HSV |  |  |  | 0 |  |  |  |  | 0 |  | 14.9538 |  | 10.627 | 1 | D | 0 |  |  |  | ROZPOCET | [6 empty] | 0
| D | 6 | Úpravy povrchů, podlahy a osazování výplní |  |  |  | 0 |  |  |  |  | 0 |  | 14.9538 |  | 9.6134 | 1 | D | 1 |  |  |  | ROZPOCET | [6 empty] | 0
1 | K | 622325102 | Oprava vnější vápenocementové hladké omítky složitosti 1 stěn v rozsahu přes 10 do 30 % | m2 | 63.35 |  | 0 |  |  | základní |  | 0 | 0.01146 | 0.72599 | 0 | 0 | 4 | K | 2 |  |  |  | ROZPOCET | 0 | 0 | 0 | 0 | 0 | 1 | 0 | 4 | -459580793
| VV |  | výkres D.1.1.1-6. Střecha "B" - návrh | [14 empty] | VV | 2 | 1 | True | 0 | ROZPOCET
| VV |  | 126,7*0,5 "ozn. N8 |  | 63.35 | [12 empty] | VV | 2 | 2 | True | 1 | ROZPOCET
2 | K | 63131.01 | Vyspravení betonové vrstvy plochých střech z 50% | m2 | 384.535 |  | 0 |  |  | základní |  | 0 | 0.037 | 14.2278 | 0.025 | 9.6134 | 4 | K | 2 |  |  |  | ROZPOCET | 0 | 0 | 0 | 0 | 0 | 1 | 0 | 4 | 1342466831
| VV |  | výkres D.1.1.1-6. Střecha "B" - návrh | [14 empty] | VV | 2 | 1 | True | 0 | ROZPOCET
| VV |  | 388,165-1,1*1,1*3 "ozn. N1 |  | 384.535 | [12 empty] | VV | 2 | 2 | True | 1 | ROZPOCET
| D | 9 | Ostatní konstrukce a práce, bourání |  |  |  | 0 |  |  |  |  | 0 |  | 0 |  | 1.0136 | 1 | D | 1 |  |  |  | ROZPOCET | [6 empty] | 0
3 | K | 978015341 | Otlučení (osekání) vnější vápenné nebo vápenocementové omítky stupně členitosti 1 a 2 v rozsahu přes 20 do 30 % | m2 | 63.35 |  | 0 |  |  | základní |  | 0 | 0 | 0 | 0.016 | 1.0136 | 4 | K | 2 |  |  |  | ROZPOCET | 0 | 0 | 0 | 0 | 0 | 1 | 0 | 4 | 1698018972
| VV |  | výkres D.1.1.1-6. Střecha "B" - návrh | [14 empty] | VV | 2 | 1 | True | 0 | ROZPOCET
| VV |  | 126,7*0,5 "ozn. N8 |  | 63.35 | [12 empty] | VV | 2 | 2 | True | 1 | ROZPOCET
| D | 997 | Přesun sutě |  |  |  | 0 |  |  |  |  | 0 |  | 0 |  | 0 | 1 | D | 1 |  |  |  | ROZPOCET | [6 empty] | 0
4 | K | 997013113 | Vnitrostaveništní doprava suti a vybouraných hmot pro budovy v přes 9 do 12 m s použitím mechanizace | t | 49.309 |  | 0 |  |  | základní |  | 0 | 0 | 0 | 0 | 0 | 4 | K | 2 |  |  |  | ROZPOCET | 0 | 0 | 0 | 0 | 0 | 1 | 0 | 4 | 2143780117
5 | K | 997013501 | Odvoz suti a vybouraných hmot na skládku nebo meziskládku do 1 km se složením | t | 49.309 |  | 0 |  |  | základní |  | 0 | 0 | 0 | 0 | 0 | 4 | K | 2 |  |  |  | ROZPOCET | 0 | 0 | 0 | 0 | 0 | 1 | 0 | 4 | 493113272
6 | K | 997013509 | Příplatek k odvozu suti a vybouraných hmot na skládku ZKD 1 km přes 1 km | t | 1183.416 |  | 0 |  |  | základní |  | 0 | 0 | 0 | 0 | 0 | 4 | K | 2 |  |  |  | ROZPOCET | 0 | 0 | 0 | 0 | 0 | 1 | 0 | 4 | -1978999626
| P |  | Poznámka k položce: do 25km | [14 empty] | P | 2
| VV |  | 49,309*24 'Přepočtené koeficientem množství |  | 1183.416 | [12 empty] | VV | 2 | 2 | False | 1 | ROZPOCET
7 | K | 997013631 | Poplatek za uložení na skládce (skládkovné) stavebního odpadu směsného kód odpadu 17 09 04 | t | 14.429 |  | 0 |  |  | základní |  | 0 | 0 | 0 | 0 | 0 | 4 | K | 2 |  |  |  | ROZPOCET | 0 | 0 | 0 | 0 | 0 | 1 | 0 | 4 | -1726192020
| VV |  | 49,309-2,274-32,606 "směsný odpad s odpočtem násypu a asfaltových pásů |  | 14.429 | [12 empty] | VV | 2 | 2 | True | 1 | ROZPOCET
8 | K | 997013645 | Poplatek za uložení na skládce (skládkovné) odpadu asfaltového bez dehtu kód odpadu 17 03 02 | t | 2.274 |  | 0 |  |  | základní |  | 0 | 0 | 0 | 0 | 0 | 4 | K | 2 |  |  |  | ROZPOCET | 0 | 0 | 0 | 0 | 0 | 1 | 0 | 4 | -1091137365
| VV |  | 2,135+0,139 "asfaltový pás |  | 2.274 | [12 empty] | VV | 2 | 2 | True | 1 | ROZPOCET
9 | K | 997013655 | Poplatek za uložení na skládce (skládkovné) zeminy a kamení kód odpadu 17 05 04 | t | 32.606 |  | 0 |  |  | základní |  | 0 | 0 | 0 | 0 | 0 | 4 | K | 2 |  |  |  | ROZPOCET | 0 | 0 | 0 | 0 | 0 | 1 | 0 | 4 | 1381401493
| VV |  | 32,606 "původní násyp |  | 32.606 | [12 empty] | VV | 2 | 2 | True | 1 | ROZPOCET
| D | 998 | Přesun hmot |  |  |  | 0 |  |  |  |  | 0 |  | 0 |  | 0 | 1 | D | 1 |  |  |  | ROZPOCET | [6 empty] | 0
10 | K | 998017002 | Přesun hmot s omezením mechanizace pro budovy v přes 6 do 12 m | t | 14.954 |  | 0 |  |  | základní |  | 0 | 0 | 0 | 0 | 0 | 4 | K | 2 |  |  |  | ROZPOCET | 0 | 0 | 0 | 0 | 0 | 1 | 0 | 4 | -1470175693
| D | PSV | Práce a dodávky PSV |  |  |  | 0 |  |  |  |  | 0 |  | 35.8879 |  | 38.6824 | 2 | D | 0 |  |  |  | ROZPOCET | [6 empty] | 0
| D | 712 | Povlakové krytiny |  |  |  | 0 |  |  |  |  | 0 |  | 31.8319 |  | 37.0903 | 2 | D | 1 |  |  |  | ROZPOCET | [6 empty] | 0
11 | K | 712311101 | Provedení povlakové krytiny střech do 10° za studena lakem penetračním nebo asfaltovým | m2 | 388.165 |  | 0 |  |  | základní |  | 0 | 0 | 0 | 0 | 0 | 16 | K | 2 |  |  |  | ROZPOCET | 0 | 0 | 0 | 0 | 0 | 1 | 0 | 16 | -59288964
| VV |  | výkres D.1.1.1-6. Střecha "B" - návrh | [14 empty] | VV | 2 | 1 | True | 0 | ROZPOCET
| VV |  | 388,165 "ozn. N1 |  | 388.165 | [12 empty] | VV | 2 | 2 | True | 1 | ROZPOCET
12 | K | 712811101 | Provedení povlakové krytiny vytažením na konstrukce za studena nátěrem penetračním | m2 | 63.35 |  | 0 |  |  | základní |  | 0 | 0 | 0 | 0 | 0 | 16 | K | 2 |  |  |  | ROZPOCET | 0 | 0 | 0 | 0 | 0 | 1 | 0 | 16 | -111676853
| VV |  | výkres D.1.1.1-6. Střecha "B" - návrh | [14 empty] | VV | 2 | 1 | True | 0 | ROZPOCET
| VV |  | 126,7*0,5 "ozn. N1 |  | 63.35 | [12 empty] | VV | 2 | 2 | True | 1 | ROZPOCET
13 | M | 11163153 | emulze asfaltová penetrační | litr | 135.455 |  | 0 |  |  | základní |  | 0 | 0.001 | 0.13546 | 0 | 0 | 32 | M | 2 |  |  |  | ROZPOCET | 0 | 0 | 0 | 0 | 0 | 1 | 0 | 16 | 400548331
| P |  | Poznámka k položce: 0,3l/m2 | [14 empty] | P | 2
| VV |  | výkres D.1.1.1-6. Střecha "B" - návrh | [14 empty] | VV | 2 | 1 | True | 0 | ROZPOCET
| VV |  | "ozn. N1 | [14 empty] | VV | 2 | 1 | True | 0 | ROZPOCET
| VV |  | 388,165 "vodorovná plocha |  | 388.165 | [12 empty] | VV | 2 | 2 | True | 0 | ROZPOCET
| VV |  | 126,7*0,5 "svislá plocha |  | 63.35 | [12 empty] | VV | 2 | 2 | True | 0 | ROZPOCET
| VV |  | Součet |  | 451.515 | [12 empty] | VV | 2 | 4 | True | 1 | ROZPOCET
| VV |  | 451,515*0,3 'Přepočtené koeficientem množství |  | 135.455 | [12 empty] | VV | 2 | 2 | False | 1 | ROZPOCET
14 | K | 712391172 | Provedení povlakové krytiny střech do 10° ochranné textilní vrstvy | m2 | 394.5 |  | 0 |  |  | základní |  | 0 | 0 | 0 | 0 | 0 | 16 | K | 2 |  |  |  | ROZPOCET | 0 | 0 | 0 | 0 | 0 | 1 | 0 | 16 | -970192262
| VV |  | výkres D.1.1.1-6. Střecha "B" - návrh | [14 empty] | VV | 2 | 1 | True | 0 | ROZPOCET
| VV |  | 388,165+126,7*0,05 "ozn. N1 |  | 394.5 | [12 empty] | VV | 2 | 2 | True | 1 | ROZPOCET
15 | M | 69311175 | geotextilie PP s ÚV stabilizací 500g/m2 | m2 | 453.675 |  | 0 |  |  | základní |  | 0 | 0.0005 | 0.22684 | 0 | 0 | 32 | M | 2 |  |  |  | ROZPOCET | 0 | 0 | 0 | 0 | 0 | 1 | 0 | 16 | -1610853497
| P |  | Poznámka k položce: ztratné 15% | [14 empty] | P | 2
| VV |  | výkres D.1.1.1-6. Střecha "B" - návrh | [14 empty] | VV | 2 | 1 | True | 0 | ROZPOCET
| VV |  | 388,165+126,7*0,05 "ozn. N1 |  | 394.5 | [12 empty] | VV | 2 | 2 | True | 1 | ROZPOCET
| VV |  | 394,5*1,15 'Přepočtené koeficientem množství |  | 453.675 | [12 empty] | VV | 2 | 2 | False | 1 | ROZPOCET
16 | K | 712363115 | Provedení povlakové krytiny střech do 10° zaizolování prostupů kruhového průřezu D do 300 mm | kus | 9 |  | 0 |  |  | základní |  | 0 | 0.0075 | 0.0675 | 0 | 0 | 16 | K | 2 |  |  |  | ROZPOCET | 0 | 0 | 0 | 0 | 0 | 1 | 0 | 16 | 1420598828
| VV |  | výkres D.1.1.1-6. Střecha "B" - návrh | [14 empty] | VV | 2 | 1 | True | 0 | ROZPOCET
| VV |  | "ozn. N7, N9 | [14 empty] | VV | 2 | 1 | True | 0 | ROZPOCET
| VV |  | 8 "pr. 100mm |  | 8 | [12 empty] | VV | 2 | 2 | True | 0 | ROZPOCET
| VV |  | 1 "pr. 200mm |  | 1 | [12 empty] | VV | 2 | 2 | True | 0 | ROZPOCET
| VV |  | Součet |  | 9 | [12 empty] | VV | 2 | 4 | True | 1 | ROZPOCET
17 | M | 2834201.1 | manžeta těsnící pro prostupy hydroizolací z TPO fólie uzavřená kruhová vnitřní průměr 100 | kus | 7 |  | 0 |  |  | základní |  | 0 | 0.00023 | 0.00161 | 0 | 0 | 32 | M | 2 |  |  |  | ROZPOCET | 0 | 0 | 0 | 0 | 0 | 1 | 0 | 16 | -1519168355
| VV |  | výkres D.1.1.1-6. Střecha "B" - návrh | [14 empty] | VV | 2 | 1 | True | 0 | ROZPOCET
| VV |  | 7 "ozn. N7 |  | 7 | [12 empty] | VV | 2 | 2 | True | 1 | ROZPOCET
18 | M | 2834201.3 | manžeta těsnící pro prostupy hydroizolací z TPO fólie uzavřená kruhová vnitřní průměr 200 | kus | 1 |  | 0 |  |  | základní |  | 0 | 0.0003 | 0.0003 | 0 | 0 | 32 | M | 2 |  |  |  | ROZPOCET | 0 | 0 | 0 | 0 | 0 | 1 | 0 | 16 | 72541245
| VV |  | výkres D.1.1.1-6. Střecha "B" - návrh | [14 empty] | VV | 2 | 1 | True | 0 | ROZPOCET
| VV |  | 1 "ozn. N9 |  | 1 | [12 empty] | VV | 2 | 2 | True | 1 | ROZPOCET
19 | K | 7123617.01 | Provedení povlakové krytiny střech do 10° fólií přilepenou v plné ploše včetně montáže a dodávky systémových lišt a tvarovek | m2 | 388.165 |  | 0 |  |  | základní |  | 0 | 0.00102 | 0.39593 | 0 | 0 | 16 | K | 2 |  |  |  | ROZPOCET | 0 | 0 | 0 | 0 | 0 | 1 | 0 | 16 | -1426093158
| VV |  | výkres D.1.1.1-6. Střecha "B" - návrh | [14 empty] | VV | 2 | 1 | True | 0 | ROZPOCET
| VV |  | 388,165 "ozn. N1 |  | 388.165 | [12 empty] | VV | 2 | 2 | True | 1 | ROZPOCET
20 | K | 71236310.1 | Ukotvení fólie střech do 10° talířovou hmoždinkou do betonu nebo ŽB TI tl přes 240 mm, budova v do 18 m | m2 | 388.165 |  | 0 |  |  | základní |  | 0 | 0.0002 | 0.077633 | 0 | 0 | 16 | K | 2 |  |  |  | ROZPOCET | 0 | 0 | 0 | 0 | 0 | 1 | 0 | 16 | 1533492333
| VV |  | výkres D.1.1.1-6. Střecha "B" - návrh | [14 empty] | VV | 2 | 1 | True | 0 | ROZPOCET
| VV |  | 388,165 "ozn. N1 |  | 388.165 | [12 empty] | VV | 2 | 2 | True | 1 | ROZPOCET
21 | K | 712861705.1 | Provedení povlakové krytiny vytažením na konstrukce fólií lepenou a mechanicky kotvenou se svařovanými spoji včetně montáže a dodávky systémových lišt | m2 | 38.01 |  | 0 |  |  | základní |  | 0 | 0.00084 | 0.031928 | 0 | 0 | 16 | K | 2 |  |  |  | ROZPOCET | 0 | 0 | 0 | 0 | 0 | 1 | 0 | 16 | -332302470
| VV |  | výkres D.1.1.1-6. Střecha "B" - návrh | [14 empty] | VV | 2 | 1 | True | 0 | ROZPOCET
| VV |  | 126,7*0,3 "ozn. N1 |  | 38.01 | [12 empty] | VV | 2 | 2 | True | 1 | ROZPOCET
22 | M | 28342832 | fólie hydroizolační střešní TPO (FPO) určená ke stabilizaci přitížením a do vegetačních střech tl 1,8mm | m2 | 490.101 |  | 0 |  |  | základní |  | 0 | 0.0018 | 0.88218 | 0 | 0 | 32 | M | 2 |  |  |  | ROZPOCET | 0 | 0 | 0 | 0 | 0 | 1 | 0 | 16 | -1332496959
| P |  | Poznámka k položce: ztratné 15% | [14 empty] | P | 2
| VV |  | výkres D.1.1.1-6. Střecha "B" - návrh | [14 empty] | VV | 2 | 1 | True | 0 | ROZPOCET
| VV |  | "ozn. N1 | [14 empty] | VV | 2 | 1 | True | 0 | ROZPOCET
| VV |  | 388,165 "plocha vodorovná |  | 388.165 | [12 empty] | VV | 2 | 2 | True | 0 | ROZPOCET
| VV |  | 126,7*0,3 "plocha svislá |  | 38.01 | [12 empty] | VV | 2 | 2 | True | 0 | ROZPOCET
| VV |  | Součet |  | 426.175 | [12 empty] | VV | 2 | 4 | True | 1 | ROZPOCET
| VV |  | 426,175*1,15 'Přepočtené koeficientem množství |  | 490.101 | [12 empty] | VV | 2 | 2 | False | 1 | ROZPOCET
23 | K | 712391382 | Provedení povlakové krytiny střech do 10° násypem z hrubého kameniva tl 50 mm | m2 | 388.165 |  | 0 |  |  | základní |  | 0 | 0 | 0 | 0 | 0 | 16 | K | 2 |  |  |  | ROZPOCET | 0 | 0 | 0 | 0 | 0 | 1 | 0 | 16 | 569895719
| VV |  | výkres D.1.1.1-6. Střecha "B" - návrh | [14 empty] | VV | 2 | 1 | True | 0 | ROZPOCET
| VV |  | 388,165 "ozn. N1 |  | 388.165 | [12 empty] | VV | 2 | 2 | True | 1 | ROZPOCET
24 | M | 58337402 | kamenivo dekorační (kačírek) frakce 16/22 | t | 27.171 |  | 0 |  |  | základní |  | 0 | 1 | 27.171 | 0 | 0 | 32 | M | 2 |  |  |  | ROZPOCET | 0 | 0 | 0 | 0 | 0 | 1 | 0 | 16 | 1997670222
| P |  | Poznámka k položce: 1.400kg/m3 | [14 empty] | P | 2
| VV |  | výkres D.1.1.1-6. Střecha "B" - návrh | [14 empty] | VV | 2 | 1 | True | 0 | ROZPOCET
| VV |  | 388,165*0,05 "ozn. N1 |  | 19.408 | [12 empty] | VV | 2 | 2 | True | 1 | ROZPOCET
| VV |  | 19,408*1,4 'Přepočtené koeficientem množství |  | 27.171 | [12 empty] | VV | 2 | 2 | False | 1 | ROZPOCET
25 | K | 71233180R | Odstranění povlakové krytiny střech do 10° z pásů uložených na sucho AIP, NAIP nebo tkaniny | m2 | 820.675 |  | 0 |  |  | základní |  | 0 | 0 | 0 | 0.00066 | 0.54165 | 16 | K | 2 |  |  |  | ROZPOCET | 0 | 0 | 0 | 0 | 0 | 1 | 0 | 16 | 546068171
| VV |  | výkres D.1.1.1-4. Střecha "B" - stávající stav, bourání | [14 empty] | VV | 2 | 1 | True | 0 | ROZPOCET
| VV |  | "ozn. B1 | [14 empty] | VV | 2 | 1 | True | 0 | ROZPOCET
| VV |  | ochranná textílie pod kačírkem | [14 empty] | VV | 2 | 1 | True | 0 | ROZPOCET
| VV |  | 388,165 "vodorovná plocha |  | 388.165 | [12 empty] | VV | 2 | 2 | True | 0 | ROZPOCET
| VV |  | 126,7*0,05 "svislá plocha |  | 6.335 | [12 empty] | VV | 2 | 2 | True | 0 | ROZPOCET
| VV |  | Mezisoučet |  | 394.5 | [12 empty] | VV | 2 | 3 | True | 0 | ROZPOCET
| VV |  | separační textílie pod fólií | [14 empty] | VV | 2 | 1 | True | 0 | ROZPOCET
| VV |  | 388,165 "vodorovná plocha |  | 388.165 | [12 empty] | VV | 2 | 2 | True | 0 | ROZPOCET
| VV |  | 126,7*0,3 "svislá plocha |  | 38.01 | [12 empty] | VV | 2 | 2 | True | 0 | ROZPOCET
| VV |  | Mezisoučet |  | 426.175 | [12 empty] | VV | 2 | 3 | True | 0 | ROZPOCET
| VV |  | Součet |  | 820.675 | [12 empty] | VV | 2 | 4 | True | 1 | ROZPOCET
26 | K | 712340831 | Odstranění povlakové krytiny střech do 10° z pásů NAIP přitavených v plné ploše jednovrstvé | m2 | 388.165 |  | 0 |  |  | základní |  | 0 | 0 | 0 | 0.0055 | 2.1349 | 16 | K | 2 |  |  |  | ROZPOCET | 0 | 0 | 0 | 0 | 0 | 1 | 0 | 16 | -1476470834
| VV |  | výkres D.1.1.1-4. Střecha "B" - stávající stav, bourání | [14 empty] | VV | 2 | 1 | True | 0 | ROZPOCET
| VV |  | 388,165 "ozn. B1 |  | 388.165 | [12 empty] | VV | 2 | 2 | True | 1 | ROZPOCET
27 | K | 712840861 | Odstranění povlakové krytiny ze svislých ploch z pásů NAIP přitavených v plné ploše jednovrstvé | m2 | 25.34 |  | 0 |  |  | základní |  | 0 | 0 | 0 | 0.0055 | 0.13937 | 16 | K | 2 |  |  |  | ROZPOCET | 0 | 0 | 0 | 0 | 0 | 1 | 0 | 16 | -912809165
| VV |  | výkres D.1.1.1-4. Střecha "B" - stávající stav, bourání | [14 empty] | VV | 2 | 1 | True | 0 | ROZPOCET
| VV |  | 126,7*0,2 "ozn. B1 |  | 25.34 | [12 empty] | VV | 2 | 2 | True | 1 | ROZPOCET
28 | K | 712341559 | Provedení povlakové krytiny střech do 10° pásy NAIP přitavením v plné ploše | m2 | 388.165 |  | 0 |  |  | základní |  | 0 | 0.00088 | 0.34159 | 0 | 0 | 16 | K | 2 |  |  |  | ROZPOCET | 0 | 0 | 0 | 0 | 0 | 1 | 0 | 16 | -859773500
| VV |  | výkres D.1.1.1-6. Střecha "B" - návrh | [14 empty] | VV | 2 | 1 | True | 0 | ROZPOCET
| VV |  | 388,165 "ozn. N1 |  | 388.165 | [12 empty] | VV | 2 | 2 | True | 1 | ROZPOCET
29 | K | 712841559 | Provedení povlakové krytiny vytažením na konstrukce pásy přitavením NAIP | m2 | 63.35 |  | 0 |  |  | základní |  | 0 | 0.00094 | 0.059549 | 0 | 0 | 16 | K | 2 |  |  |  | ROZPOCET | 0 | 0 | 0 | 0 | 0 | 1 | 0 | 16 | 1852546414
| VV |  | výkres D.1.1.1-6. Střecha "B" - návrh | [14 empty] | VV | 2 | 1 | True | 0 | ROZPOCET
| VV |  | 126,7*0,5 "ozn. N1 |  | 63.35 | [12 empty] | VV | 2 | 2 | True | 1 | ROZPOCET
30 | M | 62856011 | pás asfaltový natavitelný modifikovaný SBS tl 4,0mm s vložkou z hliníkové fólie, hliníkové fólie s textilií a spalitelnou PE fólií nebo jemnozrnným minerálním posypem na horním povrchu | m2 | 519.242 |  | 0 |  |  | základní |  | 0 | 0.0047 | 2.4404 | 0 | 0 | 32 | M | 2 |  |  |  | ROZPOCET | 0 | 0 | 0 | 0 | 0 | 1 | 0 | 16 | 1488783935
| P |  | Poznámka k položce: ztratné 15% | [14 empty] | P | 2
| VV |  | výkres D.1.1.1-6. Střecha "B" - návrh | [14 empty] | VV | 2 | 1 | True | 0 | ROZPOCET
| VV |  | "ozn. N1 | [14 empty] | VV | 2 | 1 | True | 0 | ROZPOCET
| VV |  | 388,165 "vodorovná plocha |  | 388.165 | [12 empty] | VV | 2 | 2 | True | 0 | ROZPOCET
| VV |  | 126,7*0,5 "svislá plocha |  | 63.35 | [12 empty] | VV | 2 | 2 | True | 0 | ROZPOCET
| VV |  | Součet |  | 451.515 | [12 empty] | VV | 2 | 4 | True | 1 | ROZPOCET
| VV |  | 451,515*1,15 'Přepočtené koeficientem množství |  | 519.242 | [12 empty] | VV | 2 | 2 | False | 1 | ROZPOCET
31 | K | 712361801.1 | Odstranění povlakové krytiny střech do 10° z fólií položených volně včetně poplastovaných lišt a tvarovek | m2 | 388.165 |  | 0 |  |  | základní |  | 0 | 0 | 0 | 0.00376 | 1.4595 | 16 | K | 2 |  |  |  | ROZPOCET | 0 | 0 | 0 | 0 | 0 | 1 | 0 | 16 | 2064323050
| VV |  | výkres D.1.1.1-4. Střecha "B" - stávající stav, bourání | [14 empty] | VV | 2 | 1 | True | 0 | ROZPOCET
| VV |  | 388,165 "ozn. B1 |  | 388.165 | [12 empty] | VV | 2 | 2 | True | 1 | ROZPOCET
32 | K | 712861801.1 | Odstranění povlakové krytiny ze svislých ploch z fólií položených volně včetně poplastovaných lišt a tvarovek | m2 | 38.01 |  | 0 |  |  | základní |  | 0 | 0 | 0 | 0.0055 | 0.20905 | 16 | K | 2 |  |  |  | ROZPOCET | 0 | 0 | 0 | 0 | 0 | 1 | 0 | 16 | -405192245
| VV |  | výkres D.1.1.1-4. Střecha "B" - stávající stav, bourání | [14 empty] | VV | 2 | 1 | True | 0 | ROZPOCET
| VV |  | 126,7*0,3 "ozn. B1 |  | 38.01 | [12 empty] | VV | 2 | 2 | True | 1 | ROZPOCET
33 | K | 712990812 | Odstranění povlakové krytiny střech do 10° násypu nebo nánosu tl do 50 mm | m2 | 388.165 |  | 0 |  |  | základní |  | 0 | 0 | 0 | 0.084 | 32.6059 | 16 | K | 2 |  |  |  | ROZPOCET | 0 | 0 | 0 | 0 | 0 | 1 | 0 | 16 | 1604696408
| VV |  | výkres D.1.1.1-4. Střecha "B" - stávající stav, bourání | [14 empty] | VV | 2 | 1 | True | 0 | ROZPOCET
| VV |  | 388,165 "ozn. B1 |  | 388.165 | [12 empty] | VV | 2 | 2 | True | 1 | ROZPOCET
34 | K | 998712102 | Přesun hmot tonážní tonážní pro krytiny povlakové v objektech v přes 6 do 12 m | t | 31.832 |  | 0 |  |  | základní |  | 0 | 0 | 0 | 0 | 0 | 16 | K | 2 |  |  |  | ROZPOCET | 0 | 0 | 0 | 0 | 0 | 1 | 0 | 16 | -2015871556
| D | 713 | Izolace tepelné |  |  |  | 0 |  |  |  |  | 0 |  | 3.7446 |  | 0.67929 | 2 | D | 1 |  |  |  | ROZPOCET | [6 empty] | 0
35 | K | 713140841 | Odstranění tepelné izolace střech nadstřešní připevněné z polystyrenu suchého tl do 100 mm | m2 | 388.165 |  | 0 |  |  | základní |  | 0 | 0 | 0 | 0.00175 | 0.67929 | 16 | K | 2 |  |  |  | ROZPOCET | 0 | 0 | 0 | 0 | 0 | 1 | 0 | 16 | 1426692847
| VV |  | výkres D.1.1.1-4. Střecha "B" - stávající stav, bourání | [14 empty] | VV | 2 | 1 | True | 0 | ROZPOCET
| VV |  | 388,165 "ozn. B1 |  | 388.165 | [12 empty] | VV | 2 | 2 | True | 1 | ROZPOCET
36 | K | 713141136 | Montáž izolace tepelné střech plochých lepené za studena nízkoexpanzní (PUR) pěnou 1 vrstva desek | m2 | 388.165 |  | 0 |  |  | základní |  | 0 | 0.00012 | 0.04658 | 0 | 0 | 16 | K | 2 |  |  |  | ROZPOCET | 0 | 0 | 0 | 0 | 0 | 1 | 0 | 16 | -1758249811
| VV |  | výkres D.1.1.1-6. Střecha "B" - návrh | [14 empty] | VV | 2 | 1 | True | 0 | ROZPOCET
| VV |  | 388,165 "ozn. N1 |  | 388.165 | [12 empty] | VV | 2 | 2 | True | 1 | ROZPOCET
37 | M | 28375990 | deska EPS 150 pro konstrukce s vysokým zatížením λ=0,035 tl 140mm | m2 | 388.165 |  | 0 |  |  | základní |  | 0 | 0.00386 | 1.4983 | 0 | 0 | 32 | M | 2 |  |  |  | ROZPOCET | 0 | 0 | 0 | 0 | 0 | 1 | 0 | 16 | 1803693780
| VV |  | výkres D.1.1.1-6. Střecha "B" - návrh | [14 empty] | VV | 2 | 1 | True | 0 | ROZPOCET
| VV |  | 388,165 "ozn. N1 |  | 388.165 | [12 empty] | VV | 2 | 2 | True | 1 | ROZPOCET
38 | K | 713141336 | Montáž izolace tepelné střech plochých lepené za studena nízkoexpanzní (PUR) pěnou, spádová vrstva | m2 | 388.165 |  | 0 |  |  | základní |  | 0 | 0.00012 | 0.04658 | 0 | 0 | 16 | K | 2 |  |  |  | ROZPOCET | 0 | 0 | 0 | 0 | 0 | 1 | 0 | 16 | -1948936611
| VV |  | výkres D.1.1.1-6. Střecha "B" - návrh | [14 empty] | VV | 2 | 1 | True | 0 | ROZPOCET
| VV |  | 388,165 "ozn. N1 |  | 388.165 | [12 empty] | VV | 2 | 2 | True | 1 | ROZPOCET
39 | M | 28376142 | klín izolační z pěnového polystyrenu EPS 150 spád do 5% | m3 | 84.571 |  | 0 |  |  | základní |  | 0 | 0.025 | 2.1143 | 0 | 0 | 32 | M | 2 |  |  |  | ROZPOCET | 0 | 0 | 0 | 0 | 0 | 1 | 0 | 16 | 1041849339
| VV |  | výkres D.1.1.1-6. Střecha "B" - návrh | [14 empty] | VV | 2 | 1 | True | 0 | ROZPOCET
| VV |  | 388,165*(0,415/2) "ozn. N1 |  | 80.544 | [12 empty] | VV | 2 | 2 | True | 1 | ROZPOCET
| VV |  | 80,544*1,05 'Přepočtené koeficientem množství |  | 84.571 | [12 empty] | VV | 2 | 2 | False | 1 | ROZPOCET
40 | K | 713141263 | Přikotvení tepelné izolace šrouby do betonu pro izolaci tl přes 240 mm | m2 | 388.165 |  | 0 |  |  | základní |  | 0 | 0.0001 | 0.038817 | 0 | 0 | 16 | K | 2 |  |  |  | ROZPOCET | 0 | 0 | 0 | 0 | 0 | 1 | 0 | 16 | 41888579
| VV |  | výkres D.1.1.1-6. Střecha "B" - návrh | [14 empty] | VV | 2 | 1 | True | 0 | ROZPOCET
| VV |  | 388,165 "ozn. N1 |  | 388.165 | [12 empty] | VV | 2 | 2 | True | 1 | ROZPOCET
41 | K | 998713102 | Přesun hmot tonážní pro izolace tepelné v objektech v přes 6 do 12 m | t | 3.745 |  | 0 |  |  | základní |  | 0 | 0 | 0 | 0 | 0 | 16 | K | 2 |  |  |  | ROZPOCET | 0 | 0 | 0 | 0 | 0 | 1 | 0 | 16 | 1547713768
| D | 721 | Zdravotechnika - vnitřní kanalizace |  |  |  | 0 |  |  |  |  | 0 |  | 0.012018 |  | 0.06033 | 2 | D | 1 |  |  |  | ROZPOCET | [6 empty] | 0
42 | K | 721174025.1 | Potrubí kanalizační z PP odpadní DN 110 včetně napojení na stávající | m | 2.8 |  | 0 |  |  | základní |  | 0 | 0.00201 | 0.005628 | 0 | 0 | 16 | K | 2 |  |  |  | ROZPOCET | 0 | 0 | 0 | 0 | 0 | 1 | 0 | 16 | 209753597
| VV |  | výkres D.1.1.1-6. Střecha "B" - návrh | [14 empty] | VV | 2 | 1 | True | 0 | ROZPOCET
| VV |  | 0,4*7 "ozn. N7 |  | 2.8 | [12 empty] | VV | 2 | 2 | True | 1 | ROZPOCET
43 | K | 721210823 | Demontáž vpustí střešních DN 125 | kus | 3 |  | 0 |  |  | základní |  | 0 | 0 | 0 | 0.02011 | 0.06033 | 16 | K | 2 |  |  |  | ROZPOCET | 0 | 0 | 0 | 0 | 0 | 1 | 0 | 16 | -2119155476
| VV |  | výkres D.1.1.1-4. Střecha "B" - stávající stav, bourání | [14 empty] | VV | 2 | 1 | True | 0 | ROZPOCET
| VV |  | 3 "ozn. B4 |  | 3 | [12 empty] | VV | 2 | 2 | True | 1 | ROZPOCET
44 | K | 721233113.1 | Střešní vtok polypropylen PP pro ploché střechy svislý odtok DN 125 včetně ochranného koše a napojení na stávající topný kabel | kus | 3 |  | 0 |  |  | základní |  | 0 | 0.00213 | 0.00639 | 0 | 0 | 16 | K | 2 |  |  |  | ROZPOCET | 0 | 0 | 0 | 0 | 0 | 1 | 0 | 16 | 311200095
| VV |  | výkres D.1.1.1-6. Střecha "B" - návrh | [14 empty] | VV | 2 | 1 | True | 0 | ROZPOCET
| VV |  | 3 "ozn. N4 |  | 3 | [12 empty] | VV | 2 | 2 | True | 1 | ROZPOCET
45 | K | 998721102 | Přesun hmot tonážní pro vnitřní kanalizace v objektech v přes 6 do 12 m | t | 0.012 |  | 0 |  |  | základní |  | 0 | 0 | 0 | 0 | 0 | 16 | K | 2 |  |  |  | ROZPOCET | 0 | 0 | 0 | 0 | 0 | 1 | 0 | 16 | -1907137471
| D | 751 | Vzduchotechnika |  |  |  | 0 |  |  |  |  | 0 |  | 0.10623 |  | 0.798 | 2 | D | 1 |  |  |  | ROZPOCET | [6 empty] | 0
46 | K | 751511182 | Montáž potrubí plechového skupiny I kruhového bez příruby tloušťky plechu 0,6 mm D přes 100 do 200 mm | m | 0.4 |  | 0 |  |  | základní |  | 0 | 0 | 0 | 0 | 0 | 16 | K | 2 |  |  |  | ROZPOCET | 0 | 0 | 0 | 0 | 0 | 1 | 0 | 16 | -1923827745
| VV |  | výkres D.1.1.1-6. Střecha "B" - návrh | [14 empty] | VV | 2 | 1 | True | 0 | ROZPOCET
| VV |  | 0,4 "ozn. N9 |  | 0.4 | [12 empty] | VV | 2 | 2 | True | 1 | ROZPOCET
47 | M | 42981015 | trouba spirálně vinutá Pz D 200mm, l=3000mm | m | 0.44 |  | 0 |  |  | základní |  | 0 | 0.0028 | 0.001232 | 0 | 0 | 32 | M | 2 |  |  |  | ROZPOCET | 0 | 0 | 0 | 0 | 0 | 1 | 0 | 16 | 1052046869
| P |  | Poznámka k položce: ztratné 10% | [14 empty] | P | 2
| VV |  | výkres D.1.1.1-6. Střecha "B" - návrh | [14 empty] | VV | 2 | 1 | True | 0 | ROZPOCET
| VV |  | 0,4 "ozn. N9 |  | 0.4 | [12 empty] | VV | 2 | 2 | True | 1 | ROZPOCET
| VV |  | 0,4*1,1 'Přepočtené koeficientem množství |  | 0.44 | [12 empty] | VV | 2 | 2 | False | 1 | ROZPOCET
48 | K | 751611.01 | Demontáž vzduchotechnické jednotky stojaté | kus | 1 |  | 0 |  |  | základní |  | 0 | 0 | 0 | 0.18 | 0.18 | 16 | K | 2 |  |  |  | ROZPOCET | 0 | 0 | 0 | 0 | 0 | 1 | 0 | 16 | 187404848
| VV |  | výkres D.1.1.1-4. Střecha "B" - stávající stav, bourání | [14 empty] | VV | 2 | 1 | True | 0 | ROZPOCET
| VV |  | 1 "ozn. B6, ke zpětné montáži |  | 1 | [12 empty] | VV | 2 | 2 | True | 1 | ROZPOCET
49 | K | 751611.03 | Montáž vzduchotechnické jednotky stojaté 1100 x 1000 mm | kus | 1 |  | 0 |  |  | základní |  | 0 | 0 | 0 | 0 | 0 | 16 | K | 2 |  |  |  | ROZPOCET | 0 | 0 | 0 | 0 | 0 | 1 | 0 | 16 | -1843996623
| VV |  | výkres D.1.1.1-6. Střecha "B" - návrh | [14 empty] | VV | 2 | 1 | True | 0 | ROZPOCET
| VV |  | 1 "ozn. N6, zpětná montáž |  | 1 | [12 empty] | VV | 2 | 2 | True | 1 | ROZPOCET
50 | K | 7517211.01 | Montáž klimatizační jednotky venkovní | kus | 3 |  | 0 |  |  | základní |  | 0 | 0.035 | 0.105 | 0 | 0 | 16 | K | 2 |  |  |  | ROZPOCET | 0 | 0 | 0 | 0 | 0 | 1 | 0 | 16 | 1482526143
| VV |  | výkres D.1.1.1-6. Střecha "B" - návrh | [14 empty] | VV | 2 | 1 | True | 0 | ROZPOCET
| VV |  | 3 "ozn. N10, zpětná montáž |  | 3 | [12 empty] | VV | 2 | 2 | True | 1 | ROZPOCET
51 | K | 7517218.01 | Demontáž klimatizační jednotky venkovní | kus | 3 |  | 0 |  |  | základní |  | 0 | 0 | 0 | 0.174 | 0.522 | 16 | K | 2 |  |  |  | ROZPOCET | 0 | 0 | 0 | 0 | 0 | 1 | 0 | 16 | 1349904418
| VV |  | výkres D.1.1.1-4. Střecha "B" - stávající stav, bourání | [14 empty] | VV | 2 | 1 | True | 0 | ROZPOCET
| VV |  | 3 "ozn. B10 |  | 3 | [12 empty] | VV | 2 | 2 | True | 1 | ROZPOCET
52 | K | 751792805 | Demontáž konstrukce (1 ks) pro uložení klimatizační jednotky na střechu | kus | 3 |  | 0 |  |  | základní |  | 0 | 0 | 0 | 0.032 | 0.096 | 16 | K | 2 |  |  |  | ROZPOCET | 0 | 0 | 0 | 0 | 0 | 1 | 0 | 16 | 1723732229
| VV |  | výkres D.1.1.1-4. Střecha "B" - stávající stav, bourání | [14 empty] | VV | 2 | 1 | True | 0 | ROZPOCET
| VV |  | 3 "ozn. B10 |  | 3 | [12 empty] | VV | 2 | 2 | True | 1 | ROZPOCET
53 | K | 998751101 | Přesun hmot tonážní pro vzduchotechniku v objektech výšky do 12 m | t | 0.106 |  | 0 |  |  | základní |  | 0 | 0 | 0 | 0 | 0 | 16 | K | 2 |  |  |  | ROZPOCET | 0 | 0 | 0 | 0 | 0 | 1 | 0 | 16 | -578321271
| D | 764 | Konstrukce klempířské |  |  |  | 0 |  |  |  |  | 0 |  | 0.074753 |  | 0 | 2 | D | 1 |  |  |  | ROZPOCET | [6 empty] | 0
54 | K | 7640019.01 | Úprava klempířských konstrukcí - zkrácení svodu | kus | 2 |  | 0 |  |  | základní |  | 0 | 0 | 0 | 0 | 0 | 16 | K | 2 |  |  |  | ROZPOCET | 0 | 0 | 0 | 0 | 0 | 1 | 0 | 16 | -2061192000
| VV |  | výkres D.1.1.1-6. Střecha "B" - návrh | [14 empty] | VV | 2 | 1 | True | 0 | ROZPOCET
| VV |  | 2 "odvodnění sousedící sedlové střechy |  | 2 | [12 empty] | VV | 2 | 2 | True | 1 | ROZPOCET
55 | K | 76432.01 | Lemování rovných zdí atik plochých střech - krycí lišta ukončení vytažení fóliové izolace | m | 126.7 |  | 0 |  |  | základní |  | 0 | 0.00059 | 0.074753 | 0 | 0 | 16 | K | 2 |  |  |  | ROZPOCET | 0 | 0 | 0 | 0 | 0 | 1 | 0 | 16 | 159113402
| P |  | Poznámka k položce: včetně pěnové pásky a silikonového tmelu | [14 empty] | P | 2
| VV |  | výkres D.1.1.1-6. Střecha "B" - návrh | [14 empty] | VV | 2 | 1 | True | 0 | ROZPOCET
| VV |  | 126,7 "ozn. N1 |  | 126.7 | [12 empty] | VV | 2 | 2 | True | 1 | ROZPOCET
56 | K | 998764102 | Přesun hmot tonážní pro konstrukce klempířské v objektech v přes 6 do 12 m | t | 0.075 |  | 0 |  |  | základní |  | 0 | 0 | 0 | 0 | 0 | 16 | K | 2 |  |  |  | ROZPOCET | 0 | 0 | 0 | 0 | 0 | 1 | 0 | 16 | 1542155184
| D | 765 | Krytina skládaná |  |  |  | 0 |  |  |  |  | 0 |  | 0.054343 |  | 0 | 2 | D | 1 |  |  |  | ROZPOCET | [6 empty] | 0
57 | K | 765192001 | Nouzové (provizorní) zakrytí střechy plachtou | m2 | 388.165 |  | 0 |  |  | základní |  | 0 | 0.00014 | 0.054343 | 0 | 0 | 16 | K | 2 |  |  |  | ROZPOCET | 0 | 0 | 0 | 0 | 0 | 1 | 0 | 16 | -1245052238
| VV |  | výkres D.1.1.1-4. Střecha "B" - stávající stav, bourání | [14 empty] | VV | 2 | 1 | True | 0 | ROZPOCET
| VV |  | 388,165 "provizorní zakrytí mezi demontáží a montáží izolačních vrstev (včetně plochy světlíků a prostupů) |  | 388.165 | [12 empty] | VV | 2 | 2 | True | 1 | ROZPOCET
58 | K | 998765102 | Přesun hmot tonážní pro krytiny skládané v objektech v přes 6 do 12 m | t | 0.054 |  | 0 |  |  | základní |  | 0 | 0 | 0 | 0 | 0 | 16 | K | 2 |  |  |  | ROZPOCET | 0 | 0 | 0 | 0 | 0 | 1 | 0 | 16 | -1441686106
| D | 767 | Konstrukce zámečnické |  |  |  | 0 |  |  |  |  | 0 |  | 0.064 |  | 0.05445 | 2 | D | 1 |  |  |  | ROZPOCET | [6 empty] | 0
59 | K | 767311831 | Demontáž světlíků bodových s umělohmotnou výplní | m2 | 3.63 |  | 0 |  |  | základní |  | 0 | 0 | 0 | 0.015 | 0.05445 | 16 | K | 2 |  |  |  | ROZPOCET | 0 | 0 | 0 | 0 | 0 | 1 | 0 | 16 | -745844824
| VV |  | výkres D.1.1.1-4. Střecha "B" - stávající stav, bourání | [14 empty] | VV | 2 | 1 | True | 0 | ROZPOCET
| VV |  | 1,1*1,1*3 "ozn. B3 |  | 3.63 | [12 empty] | VV | 2 | 2 | True | 1 | ROZPOCET
60 | K | 767316311.1 | Montáž střešního bodového světlíku přes 1 do 1,5 m2 | kus | 3 |  | 0 |  |  | základní |  | 0 | 0 | 0 | 0 | 0 | 16 | K | 2 |  |  |  | ROZPOCET | 0 | 0 | 0 | 0 | 0 | 1 | 0 | 16 | -229147269
| P |  | Poznámka k položce: včetně zapravení ostění s pomocným lešením | [14 empty] | P | 2
| VV |  | výkres D.1.1.1-6. Střecha "B" - návrh | [14 empty] | VV | 2 | 1 | True | 0 | ROZPOCET
| VV |  | 3 "ozn. N3 |  | 3 | [12 empty] | VV | 2 | 2 | True | 1 | ROZPOCET
61 | M | 562453.01 | světlík bodový kopule,1100x1100m, fixní, manžeta - soklová osazovací obruba, zasklení polykarbonátovými deskami, opál s antireflexní úpravou, Umax = 1,1 W/m2K | kus | 3 |  | 0 |  |  | základní |  | 0 | 0.013 | 0.039 | 0 | 0 | 32 | M | 2 |  |  |  | ROZPOCET | 0 | 0 | 0 | 0 | 0 | 1 | 0 | 16 | -1301362560
| VV |  | výkres D.1.1.1-6. Střecha "B" - návrh | [14 empty] | VV | 2 | 1 | True | 0 | ROZPOCET
| VV |  | 3 "ozn. N3 |  | 3 | [12 empty] | VV | 2 | 2 | True | 1 | ROZPOCET
62 | K | 767995.01 | Montáž a dodávka ocelové konstrukce soklové části VZT jednotky 1100 x 1000 x 400 mm včetně žárového zinkování, opláštění | kus | 1 |  | 0 |  |  | základní |  | 0 | 0.025 | 0.025 | 0 | 0 | 16 | K | 2 |  |  |  | ROZPOCET | 0 | 0 | 0 | 0 | 0 | 1 | 0 | 16 | -59446149
| VV |  | výkres D.1.1.1-6. Střecha "B" - návrh | [14 empty] | VV | 2 | 1 | True | 0 | ROZPOCET
| VV |  | 1 "ozn. N6 |  | 1 | [12 empty] | VV | 2 | 2 | True | 1 | ROZPOCET
63 | K | 998767102 | Přesun hmot tonážní pro zámečnické konstrukce v objektech v přes 6 do 12 m | t | 0.064 |  | 0 |  |  | základní |  | 0 | 0 | 0 | 0 | 0 | 16 | K | 2 |  |  |  | ROZPOCET | 0 | 0 | 0 | 0 | 0 | 1 | 0 | 16 | -823737369

## VRN - Vedlejší rozpočtové...
{33f6281e-4ff8-49f0-aa4c-508f8e251b28}
2
| KRYCÍ LIST SOUPISU PRACÍ | [7 empty] | v --- níže se nacházejí doplnkové a pomocné údaje k sestavám --- v | [8 empty] | False
Stavba:
Oprava části střechy budovy Gymnázia Dr. Emila Holuba Holice
Objekt:
VRN - Vedlejší rozpočtové náklady
| KSO: |  | 801 32 |  |  | CC-CZ:
| Místo: |  | Na Mušce 1110, 53401 Holice |  |  | Datum: | 27. 4. 2022
| Zadavatel: |  |  |  |  | IČ:
|  | Pardubický kraj |  |  |  | DIČ:
| Uchazeč: |  |  |  |  | IČ: | Vyplň údaj
|  | Vyplň údaj |  |  |  | DIČ: | Vyplň údaj
| Projektant: |  |  |  |  | IČ:
|  | AZ Optimal |  |  |  | DIČ:
| Zpracovatel: |  |  |  |  | IČ:
DIČ:
Poznámka:
| Cena bez DPH | [5 empty] | 0
|  |  | Základ daně |  |  | Sazba daně | Výše daně
| DPH | základní | 0 |  |  | 21% | 0
|  | snížená | 0 |  |  | 15% | 0
|  | zákl. přenesená | 0 |  |  | 21% | 0
|  | sníž. přenesená | 0 |  |  | 15% | 0
|  | nulová | 0 |  |  | 0% | 0
| Cena s DPH |  |  | v | CZK |  | 0
| Projektant |  |  | Zpracovatel
| Datum a podpis: |  | Razítko | Datum a podpis: |  |  | Razítko
| Objednavatel |  |  | Uchazeč
| Datum a podpis: |  | Razítko | Datum a podpis: |  |  | Razítko
REKAPITULACE ČLENĚNÍ SOUPISU PRACÍ
Stavba:
Oprava části střechy budovy Gymnázia Dr. Emila Holuba Holice
Objekt:
VRN - Vedlejší rozpočtové náklady
Místo: |  |  | Na Mušce 1110, 53401 Holice |  |  | Datum: | 27. 4. 2022
Zadavatel: |  |  | Pardubický kraj |  |  | Projektant: | AZ Optimal
Uchazeč: |  |  | Vyplň údaj |  |  | Zpracovatel:
Kód dílu - Popis | [6 empty] | Cena celkem [CZK]
Náklady ze soupisu prací | [6 empty] | 0 | [11 empty] | -1
| VRN - Vedlejší rozpočtové náklady | [5 empty] | 0
| VRN1 - Průzkumné, geodetické a projektové práce | [5 empty] | 0
| VRN3 - Zařízení staveniště | [5 empty] | 0
| VRN4 - Inženýrská činnost | [5 empty] | 0
| VRN5 - Finanční náklady | [5 empty] | 0
SOUPIS PRACÍ
Stavba:
Oprava části střechy budovy Gymnázia Dr. Emila Holuba Holice
Objekt:
VRN - Vedlejší rozpočtové náklady
Místo: |  |  | Na Mušce 1110, 53401 Holice |  |  | Datum: | 27. 4. 2022
Zadavatel: |  |  | Pardubický kraj |  |  | Projektant: | AZ Optimal
Uchazeč: |  |  | Vyplň údaj |  |  | Zpracovatel:
PČ | Typ | Kód | Popis | MJ | Množství | J.cena [CZK] | Cena celkem [CZK] | Cenová soustava |  | DPH | J. Nh [h] | Nh celkem [h] | J. hmotnost [t] | Hmotnost celkem [t] | J. suť [t] | Suť Celkem [t]
Náklady soupisu celkem | [6 empty] | 0 |  |  |  |  | 0 |  | 0 |  | 0 |  | D | -1 | [10 empty] | 0
| D | VRN | Vedlejší rozpočtové náklady |  |  |  | 0 |  |  |  |  | 0 |  | 0 |  | 0 | 5 | D | 0 |  |  |  | ROZPOCET | [6 empty] | 0
| D | VRN1 | Průzkumné, geodetické a projektové práce |  |  |  | 0 |  |  |  |  | 0 |  | 0 |  | 0 | 5 | D | 1 |  |  |  | ROZPOCET | [6 empty] | 0
1 | K | 013254000 | Dokumentace skutečného provedení stavby | kpl | 1 |  | 0 |  |  | základní |  | 0 | 0 | 0 | 0 | 0 | 1024 | K | 2 |  |  |  | ROZPOCET | 0 | 0 | 0 | 0 | 0 | 1 | 0 | 1024 | 1069886077
| VV |  | 1 "DSPS |  | 1 | [12 empty] | VV | 2 | 2 | True | 1 | ROZPOCET
| D | VRN3 | Zařízení staveniště |  |  |  | 0 |  |  |  |  | 0 |  | 0 |  | 0 | 5 | D | 1 |  |  |  | ROZPOCET | [6 empty] | 0
2 | K | 030001000 | Zařízení staveniště | kpl | 1 |  | 0 |  |  | základní |  | 0 | 0 | 0 | 0 | 0 | 1024 | K | 2 |  |  |  | ROZPOCET | 0 | 0 | 0 | 0 | 0 | 1 | 0 | 1024 | 558312603
| P |  | Poznámka k položce: příprava podkladní roviny pro uložení mobilních buněk provizorní komunikace zřízení, pronájem a demontáž staveništních buněk včetně připojení na inženýrské sítě a zrušení přípojek zázemí pro TDS, KOOBOZP a zástupce investora staveništní rozvaděč a spotřeba elektrické energie spotřeba vody skládky materiálu včetně zpevněných ploch mytí komunikací, průběžný a závěrečný úklid oplocení staveniště, ochranná opatření, dopravní značení, osvětlení staveniště informační tabule zabezpečení staveniště, strážní služba, zajištění podmínek BOZP, ochrana staveniště před vstupem nepovolaných osob obnova terénu a povrchů po demontáži staveniště | [14 empty] | P | 2
| D | VRN4 | Inženýrská činnost |  |  |  | 0 |  |  |  |  | 0 |  | 0 |  | 0 | 5 | D | 1 |  |  |  | ROZPOCET | [6 empty] | 0
3 | K | 043002000 | Zkoušky a ostatní měření | kpl | 1 |  | 0 |  |  | základní |  | 0 | 0 | 0 | 0 | 0 | 1024 | K | 2 |  |  |  | ROZPOCET | 0 | 0 | 0 | 0 | 0 | 1 | 0 | 1024 | -1913654208
| VV |  | 1 "tahové zkoušky |  | 1 | [12 empty] | VV | 2 | 2 | True | 1 | ROZPOCET
4 | K | 045002000 | Kompletační a koordinační činnost | kpl | 1 |  | 0 |  |  | základní |  | 0 | 0 | 0 | 0 | 0 | 1024 | K | 2 |  |  |  | ROZPOCET | 0 | 0 | 0 | 0 | 0 | 1 | 0 | 1024 | 343997161
| P |  | Poznámka k položce: příprava technických podkladů, poradenství pro investora, zkušební provoz | [14 empty] | P | 2
| D | VRN5 | Finanční náklady |  |  |  | 0 |  |  |  |  | 0 |  | 0 |  | 0 | 5 | D | 1 |  |  |  | ROZPOCET | [6 empty] | 0
5 | K | 050001000 | Finanční náklady | kpl | 1 |  | 0 |  |  | základní |  | 0 | 0 | 0 | 0 | 0 | 1024 | K | 2 |  |  |  | ROZPOCET | 0 | 0 | 0 | 0 | 0 | 1 | 0 | 1024 | 1924049896
| P |  | Poznámka k položce: pojištění | [14 empty] | P | 2